## CERRO LARGO
UNIVERSIDADE FEDERAL DA FRONTEIRA SUL
SECRETARIA DE OBRAS
Desconto dado na licitação | [10 empty] | 0%
PROPOSTA PARA ADEQUAÇÃO E MANUTENÇÃO DAS DIVISÓRIAS DOS PRÉDIOS DA UFFS | [10 empty] | Proposta
item | Descrição | qtde | unid | valor unit | valor total | CERRO LARGO | QTDE |  |  |  | 43163.3394
3.1 | CAMPUS CERRO LAGO: Montagem de divisórias com reaproveitamento de painéis, inclui forncecimento de acessórios necessários. (como buchas e parafusos) | 117 | m² | 20.5519 | 2404.5741 | 2404.5741 | 117 | 2404.5741 | 117 | 20.5519 | 2404.5741
3.2 | CAMPUS CERRO LARGO: Desmontagem de divisórias | 117 | m² | 15.7817 | 1846.4592 | 1846.4592 | 117 | 1846.4592 | 117 | 15.7817 | 1846.4592
3.3 | CAMPUS CERRO LARGO: Divisórias desenho tipo N1 -Painel cego corrido instalado com todos os acessórios necessários - Painéis: Espessura: 35 mm - Modulação: 120 mm - Altura: 210 mm, equivalentes a Eucatex ou de melhor qualidade, miolo “SO” com colméia em kraft de alta gramatura, tratamento UV com padrão de cor a ser definido. - Perfis: alumínio com pintura em epóxi-poliéster pó, cor a ser definido. | 117 | m² | 92.4343 | 10814.8168 | 10814.8168 | 117 | 10814.8168 | 117 | 92.4343 | 10814.8168
3.4 | CAMPUS CERRO LARGO: Divisórias Desenho tipo N3 -Painel cego até (1,05 m) + vidro simples 4 mm (janela) com bandeiras em painel cego (parte superior próxima ao teto) instalado com todos os acessórios necessários. Painéis: Espessura: 35 mm - Modulação: 120 mm - Altura: 210 mm, equivalentes a Eucatex ou de melhor qualidade, miolo “SO” com colméia em kraft de alta gramatura, tratamento UV com padrão de cor a ser definido. - Perfis: alumínio com pintura em epóxi-poliéster pó, cor a ser definido. Vidros: Cristal incolor 4 mm | 61 | m² | 103.9855 | 6343.1133 | 6343.1133 | 61 | 6343.1133 | 61 | 103.9855 | 6343.1133
3.5 | CAMPUS CERRO LARGO: Divisórias desenho tipo N2 -Painel cego corrido até (2,10 m) de altura + vidro a partir de 2,10 m nas bandeiras (parte superior próxima ao teto), instalado com todos os acessórios necessários. Painéis: Espessura: 35 mm - Modulação: 120 mm - Altura: 210 mm, equivalentes a Eucatex ou de melhor qualidade, miolo “SO” com colméia em kraft de alta gramatura, tratamento UV com padrão de cor a ser definido. - Perfis: alumínio com pintura em epóxi-poliéster pó, cor a ser definido. Vidros: Cristal incolor 4 mm | 45 | m² | 106.8796 | 4809.5805 | 4809.5805 | 45 | 4809.5805 | 45 | 106.8796 | 4809.5805
3.6 | CAMPUS CERRO LARGO: Divisórias tipo Guichê - Painel cego corrido até (1,05 m) + vidro simples 4 mm (janela) estilo guichê de atendimento (com tampo-bancada de divisória) e a partir de 2,10 m painel cego (parte superior bandeiras próximas ao teto), instalado com todos os acessórios necessários. - Painéis: Espessura: 35 mm - Modulação: 120 mm - Altura: 210 mm, equivalentes a Eucatex ou de melhor qualidade, miolo “SO” com colméia em kraft de alta gramatura, tratamento UV com padrão de cor a ser definido. - Perfis: alumínio com pintura em epóxi-poliéster pó, cor a ser definido. Vidros: Cristal incolor 4 mm | 45 | m² | 216.7417 | 9753.3765 | 9753.3765 | 45 | 9753.3765 | 45 | 216.7417 | 9753.3765
3.7 | CAMPUS CERRO LARGO: Porta folha única cega - 80 x 210cm - Painéis: Espessura: 35 mm, equivalentes a Eucatex ou de melhor qualidade, miolo “SO” com colméia em kraft de alta gramatura, tratamento UV com padrão de cor a ser definido. - Batentes: alumínio com pintura em epóxi-poliéster pó, cor a ser definido. . - Fechadura: Maçanetas design taco-de-golfe. Equivalente a Lockwell , Stam ou de melhor qualidade. Instalada com todos os acessórios necessários | 4 | unid. | 264.2406 | 1056.9625 | 1056.9625 | 4 | 1056.9625 | 4 | 264.2406 | 1056.9625
3.8 | CAMPUS CERRO LARGO: Porta dupla cega - 120 x 210cm - Painéis: Espessura: 35 mm, equivalentes a Eucatex ou de melhor qualidade, miolo “SO” com colméia em kraft de alta gramatura, tratamento UV com padrão de cor a ser definido. - Batentes: alumínio com pintura em epóxi-poliéster pó, cor a ser definido. - Fechadura: Maçanetas design taco-de-golfe. Equivalente a Lockwell , Stam ou de melhor qualidade. Instalada com todos os acessórios necessários | 4 | unid. | 448.098 | 1792.3919 | 1792.3919 | 4 | 1792.3919 | 4 | 448.098 | 1792.3919
3.9 | CAMPUS CERRO LARGO: Porta folha única cega - 90 x 210 cm - Painéis: Espessura: 35 mm, equivalentes a Eucatex ou de melhor qualidade, miolo “SO” com colméia em kraft de alta gramatura, tratamento UV com padrão de cor a ser definido. - Batentes: alumínio com pintura em epóxi-poliéster pó, cor a ser definido. . - Fechadura: Maçanetas design taco-de-golfe. Equivalente a Lockwell , Stam ou de melhor qualidade. Instalada com todos os acessórios necessários | 1 | unid. | 312.7541 | 312.7541 | 312.7541 | 1 | 312.7541 | 1 | 312.7541 | 312.7541
3.10 | CAMPUS CERRO LARGO: Lã de vidro para isolação acústica - Aplicação entre painéis, instalada com todos os acessórios necessários para fixação - Lã de vidro 50 mm | 117 | m² | 34.4385 | 4029.3103 | 4029.3104 | 117 | 4029.3104 | 117 | 34.4385 | 4029.3103
| Total Item 3 | 628 |  | 68.7314 | 43163.3394
Item 3 | Serviço de instalação e desinstalação de divisórias no campus Cerro Largo da UFFS no estado do Rio Grande do Sul. Aproximadamente 588 m² no total, instalação por demanda conforme planilha de medição em anexo. Valor mínimo: R$2.000,00 | 8 | Serviço | 5395.4174 | 43163.3394 | [5 empty] | 43163.3394

## PARANÁ
UNIVERSIDADE FEDERAL DA FRONTEIRA SUL
SECRETARIA DE OBRAS
Desconto dado na licitação | [12 empty] | 0%
PROPOSTA PARA ADEQUAÇÃO E MANUTENÇÃO DAS DIVISÓRIAS DOS PRÉDIOS DA UFFS | [12 empty] | Proposta
item | Descrição | qtde | unid | valor unit | valor total | LARANJEIRAS | qtd | REALEZA | qtde |  |  |  | 33017.0752
2.1 | CAMPUS REALEZA E LARANJEIRAS DO SUL: Montagem de divisórias com reaproveitamento de painéis, inclui forncecimento de acessórios necessários. (como buchas e parafusos) | 61.2 | m² | 22.7734 | 1393.7318 | 698.0417 | 30.6 | 695.6901 | 30.6 | 1393.7318 | 61.2 | 22.7734 | 1393.7318
2.2 | CAMPUS REALEZA E LARANJEIRAS DO SUL: Desmontagem de divisórias | 61.2 | m² | 17.8522 | 1092.5572 | 547.2003 | 30.6 | 545.3569 | 30.6 | 1092.5572 | 61.2 | 17.8522 | 1092.5572
2.3 | CAMPUS REALEZA E LARANJEIRAS DO SUL: Divisórias desenho tipo N1 -Painel cego corrido instalado com todos os acessórios necessários - Painéis: Espessura: 35 mm - Modulação: 120 mm - Altura: 210 mm, equivalentes a Eucatex ou de melhor qualidade, miolo “SO” com colméia em kraft de alta gramatura, tratamento UV com padrão de cor a ser definido. - Perfis: alumínio com pintura em epóxi-poliéster pó, cor a ser definido. | 122.4 | m² | 94.4219 | 11557.2436 | 5788.3719 | 61.2 | 5768.8717 | 61.2 | 11557.2436 | 122.4 | 94.4219 | 11557.2436
2.4 | CAMPUS REALEZA E LARANJEIRAS DO SUL:Divisórias Desenho tipo N3 -Painel cego até (1,05 m) + vidro simples 4 mm (janela) com bandeiras em painel cego (parte superior próxima ao teto) instalado com todos os acessórios necessários. Painéis: Espessura: 35 mm - Modulação: 120 mm - Altura: 210 mm, equivalentes a Eucatex ou de melhor qualidade, miolo “SO” com colméia em kraft de alta gramatura, tratamento UV com padrão de cor a ser definido. - Perfis: alumínio com pintura em epóxi-poliéster pó, cor a ser definido. Vidros: Cristal incolor 4 mm | 61.2 | m² | 106.2215 | 6500.7546 | 3255.8615 | 30.6 | 3244.893 | 30.6 | 6500.7546 | 61.2 | 106.2215 | 6500.7546
2.5 | CAMPUS REALEZA E LARANJEIRAS DO SUL: Divisórias desenho tipo N2 -Painel cego corrido até (2,10 m) de altura + vidro a partir de 2,10 m nas bandeiras (parte superior próxima ao teto), instalado com todos os acessórios necessários. Painéis: Espessura: 35 mm - Modulação: 120 mm - Altura: 210 mm, equivalentes a Eucatex ou de melhor qualidade, miolo “SO” com colméia em kraft de alta gramatura, tratamento UV com padrão de cor a ser definido. - Perfis: alumínio com pintura em epóxi-poliéster pó, cor a ser definido. Vidros: Cristal incolor 4 mm | 30.6 | m² | 109.1777 | 3340.8388 | 1673.2379 | 15.3 | 1667.601 | 15.3 | 3340.8388 | 30.6 | 109.1777 | 3340.8388
2.6 | CAMPUS CHAPECÓ-ERECHIM-PASSO FUNDO: Divisórias tipo Guichê - Painel cego corrido até (1,05 m) + vidro simples 4 mm (janela) estilo guichê de atendimento (com tampo-bancada de divisória) e a partir de 2,10 m painel cego (parte superior bandeiras próximas ao teto), instalado com todos os acessórios necessários. - Painéis: Espessura: 35 mm - Modulação: 120 mm - Altura: 210 mm, equivalentes a Eucatex ou de melhor qualidade, miolo “SO” com colméia em kraft de alta gramatura, tratamento UV com padrão de cor a ser definido. - Perfis: alumínio com pintura em epóxi-poliéster pó, cor a ser definido. Vidros: Cristal incolor 4 mm | 20.4 | m² | 158.1311 | 3225.8747 | 1615.6588 | 10.2 | 1610.2159 | 10.2 | 3225.8747 | 20.4 | 158.1311 | 3225.8747
2.7 | CAMPUS CHAPECÓ-ERECHIM-PASSO FUNDO: Porta folha única cega - 80 x 210cm - Painéis: Espessura: 35 mm, equivalentes a Eucatex ou de melhor qualidade, miolo “SO” com colméia em kraft de alta gramatura, tratamento UV com padrão de cor a ser definido. - Batentes: alumínio com pintura em epóxi-poliéster pó, cor a ser definido. . - Fechadura: Maçanetas design taco-de-golfe. Equivalente a Lockwell , Stam ou de melhor qualidade. Instalada com todos os acessórios necessários | 4 | unid. | 266.4256 | 1065.7023 | 533.7502 | 2 | 531.9521 | 2 | 1065.7023 | 4 | 266.4256 | 1065.7023
2.8 | CAMPUS REALEZA E LARANJEIRAS DO SUL: Porta dupla cega - 120 x 210cm - Painéis: Espessura: 35 mm, equivalentes a Eucatex ou de melhor qualidade, miolo “SO” com colméia em kraft de alta gramatura, tratamento UV com padrão de cor a ser definido. - Batentes: alumínio com pintura em epóxi-poliéster pó, cor a ser definido. - Fechadura: Maçanetas design taco-de-golfe. Equivalente a Lockwell , Stam ou de melhor qualidade. Instalada com todos os acessórios necessários | 4 | unid. | 451.8032 | 1807.2127 | 905.131 | 2 | 902.0817 | 2 | 1807.2127 | 4 | 451.8032 | 1807.2127
2.9 | CAMPUS REALEZA E LARANJEIRAS DO SUL: Porta folha única cega - 90 x 210 cm - Painéis: Espessura: 35 mm, equivalentes a Eucatex ou de melhor qualidade, miolo “SO” com colméia em kraft de alta gramatura, tratamento UV com padrão de cor a ser definido. - Batentes: alumínio com pintura em epóxi-poliéster pó, cor a ser definido. . - Fechadura: Maçanetas design taco-de-golfe. Equivalente a Lockwell , Stam ou de melhor qualidade. Instalada com todos os acessórios necessários | 4 | unid. | 315.3402 | 1261.3607 | 631.7445 | 2 | 629.6162 | 2 | 1261.3607 | 4 | 315.3402 | 1261.3607
2.10 | CAMPUS REALEZA E LARANJEIRAS DO SUL: Lã de vidro para isolação acústica - Aplicação entre painéis, instalada com todos os acessórios necessários para fixação - Lã de vidro 50 mm | 61.2 | m² | 28.951 | 1771.7988 | 887.3941 | 30.6 | 884.4046 | 30.6 | 1771.7988 | 61.2 | 28.951 | 1771.7988
| Total do Item 2 | 430.2 |  | 76.7482 | 33017.0752
Item 2 | Serviço de instalação e desinstalação de divisórias nos campi Realeza e Laranjeiras do Sul da UFFS no estado do Paraná. Aproximadamente 430,2m² no total, instalação por demanda conforme planilha de medição em anexo. Valor mínimo: R$2.000,00 | 8 | Serviço | 4127.1344 | 33017.0752 | [7 empty] | 33017.0752

## 3 CAMPI
UNIVERSIDADE FEDERAL DA FRONTEIRA SUL
SECRETARIA DE OBRAS
Desconto dado na licitação | [14 empty] | 0%
PROPOSTA PARA ADEQUAÇÃO E MANUTENÇÃO DAS DIVISÓRIAS DOS PRÉDIOS DA UFFS | [14 empty] | Proposta
item | Descrição | qtde | unid | valor unit | valor total | chapeco | qtd ch | erechim | qtde er | passo fundo | qtde pf |  |  |  | 85452.0206
1.1 | CAMPUS CHAPECÓ-ERECHIM-PASSO FUNDO: Montagem de divisórias com reaproveitamento de painéis, inclui forncecimento de acessórios necessários. (como buchas e parafusos) | 221.2 | m² | 21.2781 | 4706.7196 | 755.347 | 30.6 | 3321.0907 | 160 | 630.2819 | 30.6 | 4706.7196 | 221.2 | 21.2781 | 4706.7196
1.2 | CAMPUS CHAPECÓ-ERECHIM-PASSO FUNDO: Desmontagem de divisórias | 91.8 | m² | 17.7826 | 1632.4407 | 660.7159 | 30.6 | 487.7348 | 30.6 | 483.99 | 30.6 | 1632.4407 | 91.8 | 17.7826 | 1632.4407
1.3 | CAMPUS CHAPECÓ-ERECHIM-PASSO FUNDO: Divisórias desenho tipo N1 -Painel cego corrido instalado com todos os acessórios necessários - Painéis: Espessura: 35 mm - Modulação: 120 mm - Altura: 210 mm, equivalentes a Eucatex ou de melhor qualidade, miolo “SO” com colméia em kraft de alta gramatura, tratamento UV com padrão de cor a ser definido. - Perfis: alumínio com pintura em epóxi-poliéster pó, cor a ser definido. | 420 | m² | 93.2894 | 39181.5517 | 14047.137 | 150 | 15870.5023 | 170 | 9263.9124 | 100 | 39181.5517 | 420 | 93.2894 | 39181.5517
1.4 | CAMPUS CHAPECÓ-ERECHIM-PASSO FUNDO: Divisórias Desenho tipo N3 -Painel cego até (1,05 m) + vidro simples 4 mm (janela) com bandeiras em painel cego (parte superior próxima ao teto) instalado com todos os acessórios necessários. Painéis: Espessura: 35 mm - Modulação: 120 mm - Altura: 210 mm, equivalentes a Eucatex ou de melhor qualidade, miolo “SO” com colméia em kraft de alta gramatura, tratamento UV com padrão de cor a ser definido. - Perfis: alumínio com pintura em epóxi-poliéster pó, cor a ser definido. Vidros: Cristal incolor 4 mm | 161.2 | m² | 104.5843 | 16858.9851 | 3223.7213 | 30.6 | 3213.6791 | 30.6 | 10421.5848 | 100 | 16858.9851 | 161.2 | 104.5843 | 16858.9851
1.5 | CAMPUS CHAPECÓ-ERECHIM-PASSO FUNDO: Divisórias desenho tipo N2 -Painel cego corrido até (2,10 m) de altura + vidro a partir de 2,10 m nas bandeiras (parte superior próxima ao teto), instalado com todos os acessórios necessários. Painéis: Espessura: 35 mm - Modulação: 120 mm - Altura: 210 mm, equivalentes a Eucatex ou de melhor qualidade, miolo “SO” com colméia em kraft de alta gramatura, tratamento UV com padrão de cor a ser definido. - Perfis: alumínio com pintura em epóxi-poliéster pó, cor a ser definido. Vidros: Cristal incolor 4 mm | 65.6 | m² | 107.8305 | 7073.681 | 1656.7205 | 15.3 | 3778.0802 | 35 | 1638.8803 | 15.3 | 7073.681 | 65.6 | 107.8305 | 7073.681
1.6 | CAMPUS CHAPECÓ-ERECHIM-PASSO FUNDO: Divisórias tipo Guichê - Painel cego corrido até (1,05 m) + vidro simples 4 mm (janela) estilo guichê de atendimento (com tampo-bancada de divisória) e a partir de 2,10 m painel cego (parte superior bandeiras próximas ao teto), instalado com todos os acessórios necessários. - Painéis: Espessura: 35 mm - Modulação: 120 mm - Altura: 210 mm, equivalentes a Eucatex ou de melhor qualidade, miolo “SO” com colméia em kraft de alta gramatura, tratamento UV com padrão de cor a ser definido. - Perfis: alumínio com pintura em epóxi-poliéster pó, cor a ser definido. Vidros: Cristal incolor 4 mm | 30.6 | m² | 217.6221 | 6659.2352 | 2210.7653 | 10.2 | 2232.8065 | 10.2 | 2215.6634 | 10.2 | 6659.2352 | 30.6 | 217.6221 | 6659.2352
1.7 | CAMPUS CHAPECÓ-ERECHIM-PASSO FUNDO: Porta folha única cega - 80 x 210cm - Painéis: Espessura: 35 mm, equivalentes a Eucatex ou de melhor qualidade, miolo “SO” com colméia em kraft de alta gramatura, tratamento UV com padrão de cor a ser definido. - Batentes: alumínio com pintura em epóxi-poliéster pó, cor a ser definido. . - Fechadura: Maçanetas design taco-de-golfe. Equivalente a Lockwell , Stam ou de melhor qualidade. Instalada com todos os acessórios necessários | 5 | unid. | 265.0017 | 1325.0085 | 528.4813 | 2 | 266.8751 | 1 | 529.6521 | 2 | 1325.0085 | 5 | 265.0017 | 1325.0085
1.8 | CAMPUS CHAPECÓ-ERECHIM-PASSO FUNDO: Porta dupla cega - 120 x 210cm - Painéis: Espessura: 35 mm, equivalentes a Eucatex ou de melhor qualidade, miolo “SO” com colméia em kraft de alta gramatura, tratamento UV com padrão de cor a ser definido. - Batentes: alumínio com pintura em epóxi-poliéster pó, cor a ser definido. - Fechadura: Maçanetas design taco-de-golfe. Equivalente a Lockwell , Stam ou de melhor qualidade. Instalada com todos os acessórios necessários | 5 | unid. | 449.3886 | 2246.943 | 896.196 | 2 | 452.5655 | 1 | 898.1815 | 2 | 2246.943 | 5 | 449.3886 | 2246.943
1.9 | CAMPUS CHAPECÓ-ERECHIM-PASSO FUNDO: Porta folha única cega - 90 x 210 cm - Painéis: Espessura: 35 mm, equivalentes a Eucatex ou de melhor qualidade, miolo “SO” com colméia em kraft de alta gramatura, tratamento UV com padrão de cor a ser definido. - Batentes: alumínio com pintura em epóxi-poliéster pó, cor a ser definido. . - Fechadura: Maçanetas design taco-de-golfe. Equivalente a Lockwell , Stam ou de melhor qualidade. Instalada com todos os acessórios necessários | 9 | unid. | 314.6404 | 2831.7634 | 625.5082 | 2 | 1579.3612 | 5 | 626.894 | 2 | 2831.7634 | 9 | 314.6404 | 2831.7634
1.10 | CAMPUS CHAPECÓ-ERECHIM-PASSO FUNDO: Lã de vidro para isolação acústica - Aplicação entre painéis, instalada com todos os acessórios necessários para fixação - Lã de vidro 50 mm | 91.8 | m² | 31.9792 | 2935.6922 | 815.2117 | 30.6 | 1064.3261 | 30.6 | 1056.1544 | 30.6 | 2935.6922 | 91.8 | 31.9792 | 2935.6922
| Total item 1 | 1101.2 |  | 77.599 | 85452.0206
Item 1 | Serviço de instalação e desinstalação de divisórias nos campi Chapecó - SC, Passo Fundo - RS e Erechim - RS da UFFS. Aproximadamente 430,2m² no total, instalação por demanda conforme planilha de medição em anexo. Valor mínimo: R$2.000,00 | 8 | Serviços | 10681.5026 | 85452.0206 | [9 empty] | 85452.0206
161632.4352

## Cronograma
UNIVERSIDADE FEDERAL DA FRONTEIRA SUL
SECRETARIA ESPECIAL DE OBRAS
CAMPUS CHAPECÓ-SC
SERVIÇOS DE INSTALAÇÃO E DESMONTAGEM DE DIVISÓRIAS
CRONOGRAMA FÍSICO-FINANCEIRO
ITEM | DESCRIÇÃO DO SERVIÇO | VALOR TOTAL COM BDI | % do ITEM | QUADRIMESTRE 01 |  | QUADRIMESTRE 02 |  | QUADRIMESTRE 03
|  |  |  | % | R$ | % | R$ | % | R$
1 | Serviço de instalação e desinstalação de divisórias nos campi Chapecó - SC, Passo Fundo - RS e Erechim - RS da UFFS. Aprox. 430,2m² no total, instalação por demanda conforme planilha de medição em anexo. Valor mínimo: R$2.000,00 | 85452.02 | 52.87% | 50% | 42726.01 | 30% | 25635.606 | 20% | 17090.404
2 | Serviço de instalação e desinstalação de divisórias nos campi Realeza e Laranjeiras do Sul da UFFS no estado do Paraná. Aproximadamente 430,2m² no total, instalação por demanda conforme planilha de medição em anexo. Valor mínimo: R$2.000,00 | 33017.08 | 20.43% | 50% | 16508.54 | 30% | 9905.124 | 20% | 6603.416
3 | Serviço de instalação e desinstalação de divisórias no campus Cerro Largo da UFFS no estado do Rio Grande do Sul. Aproximadamente 588 m² no total, instalação por demanda conforme planilha de medição em anexo. Valor mínimo: R$2.000,00 | 43163.34 | 26.7% | 50% | 21581.67 | 30% | 12949.002 | 20% | 8632.668
| TOTAL | 161632.44 | 100% | 50% | 80816.22 | 30% | 48489.732 | 20% | 32326.488
OBSERVAÇÕES:
Por trastar-se de contratação através de registro de preço, o cronograma apresentado é estimativo e serve para fins de programação de desembolso e acompanhamento da execução dos serviços,
podendo ser alterado (com antecipação ou retardo das etapas) à critério da Administração de acordo com sua necessidade e disponibilidade orçamentária.
2019-06-11
_____________________________________
ENG. CIVIL RODRIGO EMMER
SIAPE nº 1770862 CREA/SC nº 109826-8