## FOLHA_ROSTO
GALPÃO DE MAQUINÁRIO AGRÍCOLA
UNIVERSIDADE FEDERAL DA FRONTEIRA SUL | [5 empty] | DADOS DA OBRA:
CAMPUS ERECHIM | [5 empty] | ENDEREÇO: | Rodovia ERS 135 - Km 72, 200
[6 empty] | ÁREA (M²): | 664.84
SECRETARIA ESPECIAL DE OBRAS | [5 empty] | R$/m² | 1361.8872
[6 empty] | VALOR TOTAL: | 905437.1
ERECHIM-RS
ORÇAMENTO ANALÍTICO
| DATA: | 2022-04-19
APROVADO POR:
RESPONSÁVEL(IS) TÈCNICO(S):
| _____________________ |  | _____________________ | _____________________ | _____________________ |  |  | _____________________
| Eng. Civil Rodrigo Emmer |  | Eng. Mecânico Daniel Spig | Eng. Sanitarista Ademir Tancini | Eng. Eletricista Silvio Antonio Teston |  |  | FÁBIO CORRÊA GASPARETTO
| CREA-SC: 109826-8 |  | CREA-SC: 114137-1 | CREA-SC: 113590-2 | CREA-SC: 094939-8 |  |  | CPF: 006.916.069-43

## ORCAMENTO
UNIVERSIDADE FEDERAL DA FRONTEIRA SUL
CAMPUS ERECHIM
ERECHIM-RS
GALPÃO DE MAQUINÁRIO AGRÍCOLA
ORÇAMENTO ANALÍTICO
[13 empty] | NÚMERO TOTAL DE LINHAS: | 903
|  |  | BASES DE DADOS UTILIZADAS: | [9 empty] | TOTAL GERAL: | 905437.1
|  |  | REFERÊNCIA SINAPI: 02/2022 RS (Desonerado) | [9 empty] | DESCONTO EMPRESA: | 0%
|  |  | REFERÊNCIA ORSE: Não utilizada! | [9 empty] | BDI DA OBRA: | 27.64%
OrcamentoUFFS 3.03.release.20220228 |  |  | Última atualização em 31/03/2022 às 14:00:57 | [9 empty] | BDI DE EQUIP.: | 19.94%
ITEM | FONTE | CÓDIGO | DESCRIÇÃO DO SERVIÇO | UNID. | QUANT. | PREÇO UN. MATERIAL | PREÇO UN. M. D. O. | PREÇO UN. EQUIPAM. | PREÇO TERCEIROS | PREÇO OUTROS | PREÇO UN. | PREÇO TOTAL | BDI | PREÇO TOTAL COM BDI | % ITEM
1 |  |  | PROJETOS E TAXAS | [7 empty] | SUBTOTAL | 1685.78 |  | 2151.68 | 0.2376%
1.1 |  |  | PROJETOS E TAXAS | [7 empty] | SUBTOTAL | 1685.78 |  | 2151.68 | 0.2376%
1.1.1 | C. PRÓPRIA | SP-C.1178 | ART DE EXECUÇÃO POR ESPECIFICIDADE | UN | 3 | 233.94 | 0 | 0 | 0 | 0 | 233.94 | 701.82 | 27.64% | 895.78 | 0.09893%
1.1.2 | C. PRÓPRIA | TX-C.2741 | TAXA DE LICENÇA PARA CONSTRUÇÃO (LEI Nº 4.856/2010) - PREFEITURA MUNICIPAL DE ERECHIM /RS | M2 | 664.84 | 0 | 0 | 0 | 0 | 1.48 | 1.48 | 983.96 | 27.64% | 1255.9 | 0.1387%
|  |  | SUBTOTAL ITEM: PROJETOS E TAXAS | [8 empty] | 1685.78 |  | 2151.68 | 0.2376%
|  |  | SUBTOTAL ITEM: PROJETOS E TAXAS | [8 empty] | 1685.78 |  | 2151.68 | 0.2376%
2 |  |  | SERVIÇOS PRELIMINARES / TÉCNICOS | [7 empty] | SUBTOTAL | 16611.74 |  | 21202.8 | 2.342%
2.1 |  |  | SERVIÇOS INICIAIS | [7 empty] | SUBTOTAL | 3320.02 |  | 4237.59 | 0.468%
2.1.1 | C. PRÓPRIA | SP-C.2631 | PLACA DE OBRA EM CHAPA DE ACO GALVANIZADO | M2 | 2 | 266.16 | 27.46 | 0 | 0 | 0 | 293.62 | 587.24 | 27.64% | 749.54 | 0.08278%
2.1.2 | C. PRÓPRIA | IH-C.2740 | CAIXA DE INSPEÇÃO EM CONCRETO PRÉ-MOLDADO, REDONDA, COM TAMPA, 60 X 60 CM (DN X H), E = 5 CM - FORNECIMENTO E INSTALACAO | UN | 1 | 146.49 | 80.95 | 0 | 0 | 0 | 227.44 | 227.44 | 27.64% | 290.3 | 0.03206%
2.1.3 | C. SINAPI | 93350 | COLETOR PREDIAL DE ESGOTO, DA CAIXA ATÉ A REDE (DISTÂNCIA = 10 M, LARGURA DA VALA = 0,65 M), INCLUINDO ESCAVAÇÃO MANUAL, PREPARO DE FUNDO DE VALA E REATERRO MANUAL COM COMPACTAÇÃO MECANIZADA, TUBO PVC P/ REDE COLETORA ESGOTO JEI DN 100 MM E CONEXÕES - FORNECIMENTO E INSTALAÇÃO. AF_03/2016 | UN | 1 | 766.29 | 369.64 | 3.89 | 0 | 0 | 1139.82 | 1139.82 | 27.64% | 1454.84 | 0.1607%
2.1.4 | C. SINAPI | 95676 | CAIXA EM CONCRETO PRÉ-MOLDADO PARA ABRIGO DE HIDRÔMETRO COM DN 20 (½)  FORNECIMENTO E INSTALAÇÃO. AF_11/2016 | UN | 1 | 97.75 | 6.2 | 0 | 0 | 0 | 103.95 | 103.95 | 27.64% | 132.68 | 0.01465%
2.1.5 | C. SINAPI | 95635 | KIT CAVALETE PARA MEDIÇÃO DE ÁGUA - ENTRADA PRINCIPAL, EM PVC SOLDÁVEL DN 25 (¾") FORNECIMENTO E INSTALAÇÃO (EXCLUSIVE HIDRÔMETRO). AF_11/2016 | UN | 1 | 154.01 | 48.92 | 0 | 0 | 0 | 202.93 | 202.93 | 27.64% | 259.01 | 0.02861%
2.1.6 | C. SINAPI | 95673 | HIDRÔMETRO DN 20 (½), 1,5 M³/H  FORNECIMENTO E INSTALAÇÃO. AF_11/2016 | UN | 1 | 159.18 | 13.05 | 0 | 0 | 0 | 172.23 | 172.23 | 27.64% | 219.83 | 0.02428%
2.1.7 | C. SINAPI | 99059 | LOCACAO CONVENCIONAL DE OBRA, UTILIZANDO GABARITO DE TÁBUAS CORRIDAS PONTALETADAS A CADA 2,00M - 2 UTILIZAÇÕES. AF_10/2018 | M | 21 | 23.78 | 18.43 | 0 | 0 | 0 | 42.21 | 886.41 | 27.64% | 1131.39 | 0.125%
|  |  | SUBTOTAL ITEM: SERVIÇOS INICIAIS | [8 empty] | 3320.02 |  | 4237.59 | 0.468%
2.2 |  |  | ADMINISTRAÇÃO LOCAL | [7 empty] | SUBTOTAL | 13291.72 |  | 16965.21 | 1.874%
2.2.1 | C. SINAPI | 90777 | ENGENHEIRO CIVIL DE OBRA JUNIOR COM ENCARGOS COMPLEMENTARES | H | 52 | 1.54 | 85.71 | 0 | 0 | 0 | 87.25 | 4537 | 27.64% | 5790.91 | 0.6396%
2.2.2 | C. SINAPI | 90776 | ENCARREGADO GERAL COM ENCARGOS COMPLEMENTARES | H | 104 | 2.05 | 39.84 | 0 | 0 | 0 | 41.89 | 4356.56 | 27.64% | 5560.6 | 0.6141%
2.2.3 | C. SINAPI | 91677 | ENGENHEIRO ELETRICISTA COM ENCARGOS COMPLEMENTARES | H | 26 | 1.54 | 83.04 | 0 | 0 | 0 | 84.58 | 2199.08 | 27.64% | 2806.85 | 0.31%
2.2.4 | C. PRÓPRIA | IA-C.1171 | ENGENHEIRO MECANICO COM ENCARGOS COMPLEMENTARES | H | 26 | 1.54 | 83.04 | 0 | 0 | 0 | 84.58 | 2199.08 | 27.64% | 2806.85 | 0.31%
|  |  | SUBTOTAL ITEM: ADMINISTRAÇÃO LOCAL | [8 empty] | 13291.72 |  | 16965.21 | 1.874%
|  |  | SUBTOTAL ITEM: SERVIÇOS PRELIMINARES / TÉCNICOS | [8 empty] | 16611.74 |  | 21202.8 | 2.342%
3 |  |  | MOVIMENTO DE TERRA | [7 empty] | SUBTOTAL | 2376.75 |  | 3033.63 | 0.335%
3.1 |  |  | TERRAPLENAGEM | [7 empty] | SUBTOTAL | 2376.75 |  | 3033.63 | 0.335%
3.1.1 | C. SINAPI | 101135 | ESCAVAÇÃO HORIZONTAL, INCLUINDO CARGA, DESCARGA E TRANSPORTE EM SOLO DE 1A CATEGORIA COM TRATOR DE ESTEIRAS (150HP/LÂMINA: 3,18M3) E CAMINHÃO BASCULANTE DE 10M3, DMT ATÉ 200M AF_07/2020 | M3 | 150 | 4.02 | 2 | 5.58 | 0 | 0 | 11.6 | 1740 | 27.64% | 2220.89 | 0.2453%
3.1.2 | C. PRÓPRIA | MT-C.1045 | ESPALHAMENTO DE MATERIAL DE 1A CATEGORIA COM MINICARREGADEIRA | M3 | 150 | 0.51 | 0.36 | 0.61 | 0 | 0 | 1.48 | 222 | 27.64% | 283.36 | 0.0313%
3.1.3 | C. PRÓPRIA | MT-C.2633 | COMPACTACAO MECANICA, SEM CONTROLE DO GC (C/COMPACTADOR PLACA 400 KG) | M3 | 75 | 2.34 | 3.04 | 0.15 | 0 | 0 | 5.53 | 414.75 | 27.64% | 529.38 | 0.05847%
|  |  | SUBTOTAL ITEM: TERRAPLENAGEM | [8 empty] | 2376.75 |  | 3033.63 | 0.335%
|  |  | SUBTOTAL ITEM: MOVIMENTO DE TERRA | [8 empty] | 2376.75 |  | 3033.63 | 0.335%
4 |  |  | SUPERESTRUTURA | [7 empty] | SUBTOTAL | 105521.1 |  | 134684.38 | 14.88%
4.1 |  |  | FUNDAÇÕES | [7 empty] | SUBTOTAL | 18513.41 |  | 23630.03 | 2.61%
4.1.1 | C. SINAPI | 96521 | ESCAVAÇÃO MECANIZADA PARA BLOCO DE COROAMENTO OU SAPATA COM RETROESCAVADEIRA (INCLUINDO ESCAVAÇÃO PARA COLOCAÇÃO DE FÔRMAS). AF_06/2017 | M3 | 47.1 | 12.67 | 11.96 | 13.66 | 0 | 0 | 38.29 | 1803.46 | 27.64% | 2301.89 | 0.2542%
4.1.2 | C. SINAPI | 96621 | LASTRO COM MATERIAL GRANULAR, APLICAÇÃO EM BLOCOS DE COROAMENTO, ESPESSURA DE *5 CM*. AF_08/2017 | M3 | 1.68 | 92.65 | 66.09 | 0.1 | 0 | 0 | 158.84 | 266.85 | 27.64% | 340.6 | 0.03762%
4.1.3 | C. SINAPI | 96541 | FABRICAÇÃO, MONTAGEM E DESMONTAGEM DE FÔRMA PARA SAPATA, EM CHAPA DE MADEIRA COMPENSADA RESINADA, E=17 MM, 4 UTILIZAÇÕES. AF_06/2017 | M2 | 41.15 | 83.87 | 80.54 | 0.01 | 0 | 0.09 | 164.51 | 6769.59 | 27.64% | 8640.53 | 0.9543%
4.1.4 | C. SINAPI | 96543 | ARMAÇÃO DE BLOCO, VIGA BALDRAME E SAPATA UTILIZANDO AÇO CA-60 DE 5 MM - MONTAGEM. AF_06/2017 | KG | 35.3 | 11.43 | 5.05 | 0 | 0 | 0 | 16.48 | 581.74 | 27.64% | 742.52 | 0.08201%
4.1.5 | C. SINAPI | 96545 | ARMAÇÃO DE BLOCO, VIGA BALDRAME OU SAPATA UTILIZANDO AÇO CA-50 DE 8 MM - MONTAGEM. AF_06/2017 | KG | 167.7 | 11.92 | 2.58 | 0 | 0 | 0 | 14.5 | 2431.65 | 27.64% | 3103.69 | 0.3428%
4.1.6 | C. SINAPI | 96546 | ARMAÇÃO DE BLOCO, VIGA BALDRAME OU SAPATA UTILIZANDO AÇO CA-50 DE 10 MM - MONTAGEM. AF_06/2017 | KG | 40.3 | 11.06 | 1.91 | 0 | 0 | 0 | 12.97 | 522.69 | 27.64% | 667.15 | 0.07368%
4.1.7 | C. SINAPI | 96547 | ARMAÇÃO DE BLOCO, VIGA BALDRAME OU SAPATA UTILIZANDO AÇO CA-50 DE 12,5 MM - MONTAGEM. AF_06/2017 | KG | 151.8 | 9.56 | 1.41 | 0 | 0 | 0 | 10.97 | 1665.25 | 27.64% | 2125.48 | 0.2347%
4.1.8 | C. PRÓPRIA | ET-C.2219 | CONCRETAGEM DE SAPATAS, FCK 25 MPA, COM USO DE BOMBA, LANÇAMENTO, ADENSAMENTO E ACABAMENTO. | M3 | 6.53 | 563.16 | 16.6 | 0.11 | 0 | 0.06 | 579.93 | 3786.94 | 27.64% | 4833.55 | 0.5338%
4.1.9 | C. SINAPI | 93375 | REATERRO MECANIZADO DE VALA COM RETROESCAVADEIRA (CAPACIDADE DA CAÇAMBA DA RETRO: 0,26 M³ / POTÊNCIA: 88 HP), LARGURA DE 0,8 A 1,5 M, PROFUNDIDADE ATÉ 1,5 M, COM SOLO DE 1ª CATEGORIA EM LOCAIS COM ALTO NÍVEL DE INTERFERÊNCIA. AF_04/2016 | M3 | 38.89 | 5.33 | 8.33 | 3.96 | 0 | 0 | 17.62 | 685.24 | 27.64% | 874.62 | 0.0966%
|  |  | SUBTOTAL ITEM: FUNDAÇÕES | [8 empty] | 18513.41 |  | 23630.03 | 2.61%
4.2 |  |  | VIGAS | [7 empty] | SUBTOTAL | 38974.89 |  | 49746.53 | 5.494%
VIGAS BALDRAMES
4.2.1 | C. SINAPI | 96525 | ESCAVAÇÃO MECANIZADA PARA VIGA BALDRAME COM MINI-ESCAVADEIRA (INCLUINDO ESCAVAÇÃO PARA COLOCAÇÃO DE FÔRMAS). AF_06/2017 | M3 | 9.07 | 7.27 | 12.07 | 21.2 | 0 | 0 | 40.54 | 367.7 | 27.64% | 469.32 | 0.05183%
4.2.2 | C. SINAPI | 96621 | LASTRO COM MATERIAL GRANULAR, APLICAÇÃO EM BLOCOS DE COROAMENTO, ESPESSURA DE *5 CM*. AF_08/2017 | M3 | 2.06 | 92.65 | 66.09 | 0.1 | 0 | 0 | 158.84 | 327.21 | 27.64% | 417.64 | 0.04613%
4.2.3 | C. SINAPI | 96536 | FABRICAÇÃO, MONTAGEM E DESMONTAGEM DE FÔRMA PARA VIGA BALDRAME, EM MADEIRA SERRADA, E=25 MM, 4 UTILIZAÇÕES. AF_06/2017 | M2 | 50.96 | 30.83 | 24.26 | 0 | 0 | 0.02 | 55.11 | 2808.41 | 27.64% | 3584.58 | 0.3959%
4.2.4 | C. PRÓPRIA | ET-C.1769 | CONCRETAGEM DE BLOCOS DE COROAMENTO E VIGAS BALDRAME, FCK 25 MPA, COM USO DE BOMBA - LANÇAMENTO, ADENSAMENTO E ACABAMENTO. REF. 96557 | M3 | 3.55 | 561.59 | 12.21 | 0.08 | 0 | 0.05 | 573.93 | 2037.45 | 27.64% | 2600.55 | 0.2872%
4.2.5 | C. SINAPI | 96543 | ARMAÇÃO DE BLOCO, VIGA BALDRAME E SAPATA UTILIZANDO AÇO CA-60 DE 5 MM - MONTAGEM. AF_06/2017 | KG | 72.7 | 11.43 | 5.05 | 0 | 0 | 0 | 16.48 | 1198.1 | 27.64% | 1529.22 | 0.1689%
4.2.6 | C. SINAPI | 96545 | ARMAÇÃO DE BLOCO, VIGA BALDRAME OU SAPATA UTILIZANDO AÇO CA-50 DE 8 MM - MONTAGEM. AF_06/2017 | KG | 46.7 | 11.92 | 2.58 | 0 | 0 | 0 | 14.5 | 677.15 | 27.64% | 864.3 | 0.09546%
4.2.7 | C. SINAPI | 96546 | ARMAÇÃO DE BLOCO, VIGA BALDRAME OU SAPATA UTILIZANDO AÇO CA-50 DE 10 MM - MONTAGEM. AF_06/2017 | KG | 123.4 | 11.06 | 1.91 | 0 | 0 | 0 | 12.97 | 1600.5 | 27.64% | 2042.84 | 0.2256%
4.2.8 | C. SINAPI | 96547 | ARMAÇÃO DE BLOCO, VIGA BALDRAME OU SAPATA UTILIZANDO AÇO CA-50 DE 12,5 MM - MONTAGEM. AF_06/2017 | KG | 53.9 | 9.56 | 1.41 | 0 | 0 | 0 | 10.97 | 591.28 | 27.64% | 754.69 | 0.08335%
4.2.9 | C. SINAPI | 96548 | ARMAÇÃO DE BLOCO, VIGA BALDRAME OU SAPATA UTILIZANDO AÇO CA-50 DE 16 MM - MONTAGEM. AF_06/2017 | KG | 88.5 | 9.42 | 0.99 | 0 | 0 | 0 | 10.41 | 921.29 | 27.64% | 1175.91 | 0.1299%
4.2.10 | C. SINAPI | 98557 | IMPERMEABILIZAÇÃO DE SUPERFÍCIE COM EMULSÃO ASFÁLTICA, 2 DEMÃOS AF_06/2018 | M2 | 62.28 | 33.22 | 8.06 | 0 | 0 | 0 | 41.28 | 2570.92 | 27.64% | 3281.46 | 0.3624%
4.2.11 | C. PRÓPRIA | ET-C.2634 | REPARO/COLAGEM DE ESTRUTURAS DE CONCRETO COM ADESIVO ESTRUTURAL A BASE DE EPOXI, E=2 MM | M2 | 0.42 | 152.21 | 29.48 | 0 | 0 | 0 | 181.69 | 76.31 | 27.64% | 97.4 | 0.01076%
4.2.12 | C. SINAPI | 93382 | REATERRO MANUAL DE VALAS COM COMPACTAÇÃO MECANIZADA. AF_04/2016 | M3 | 3.46 | 7.97 | 18.2 | 1.09 | 0 | 0 | 27.26 | 94.32 | 27.64% | 120.39 | 0.0133%
VIGAS CINTAMENTO
4.2.13 | C. SINAPI | 92448 | MONTAGEM E DESMONTAGEM DE FÔRMA DE VIGA, ESCORAMENTO COM PONTALETE DE MADEIRA, PÉ-DIREITO SIMPLES, EM MADEIRA SERRADA, 4 UTILIZAÇÕES. AF_09/2020 | M2 | 83.4 | 70.4 | 42.32 | 0 | 0 | 0.02 | 112.74 | 9402.52 | 27.64% | 12001.13 | 1.325%
4.2.14 | C. PRÓPRIA | ET-C.1766 | CONCRETAGEM DE VIGAS E LAJES, FCK=25 MPA, PARA LAJES PREMOLDADAS COM USO DE BOMBA EM EDIFICAÇÃO COM ÁREA MÉDIA DE LAJES MAIOR QUE 20 M2 - LANÇAMENTO, ADENSAMENTO E ACABAMENTO. REF. 92724 | M3 | 4.76 | 541.03 | 18.85 | 0.08 | 0 | 0.03 | 559.99 | 2665.55 | 27.64% | 3402.24 | 0.3758%
4.2.15 | C. SINAPI | 92775 | ARMAÇÃO DE PILAR OU VIGA DE UMA ESTRUTURA CONVENCIONAL DE CONCRETO ARMADO EM UMA EDIFICAÇÃO TÉRREA OU SOBRADO UTILIZANDO AÇO CA-60 DE 5,0 MM - MONTAGEM. AF_12/2015 | KG | 157.5 | 11.35 | 5.18 | 0 | 0 | 0 | 16.53 | 2603.48 | 27.64% | 3323.01 | 0.367%
4.2.16 | C. SINAPI | 92776 | ARMAÇÃO DE PILAR OU VIGA DE UMA ESTRUTURA CONVENCIONAL DE CONCRETO ARMADO EM UMA EDIFICAÇÃO TÉRREA OU SOBRADO UTILIZANDO AÇO CA-50 DE 6,3 MM - MONTAGEM. AF_12/2015 | KG | 1.9 | 11.83 | 3.67 | 0 | 0 | 0 | 15.5 | 29.45 | 27.64% | 37.59 | 0.004152%
4.2.17 | C. SINAPI | 92777 | ARMAÇÃO DE PILAR OU VIGA DE UMA ESTRUTURA CONVENCIONAL DE CONCRETO ARMADO EM UMA EDIFICAÇÃO TÉRREA OU SOBRADO UTILIZANDO AÇO CA-50 DE 8,0 MM - MONTAGEM. AF_12/2015 | KG | 123.4 | 11.89 | 2.58 | 0 | 0 | 0 | 14.47 | 1785.6 | 27.64% | 2279.09 | 0.2517%
4.2.18 | C. SINAPI | 92778 | ARMAÇÃO DE PILAR OU VIGA DE UMA ESTRUTURA CONVENCIONAL DE CONCRETO ARMADO EM UMA EDIFICAÇÃO TÉRREA OU SOBRADO UTILIZANDO AÇO CA-50 DE 10,0 MM - MONTAGEM. AF_12/2015 | KG | 170.8 | 11.04 | 1.85 | 0 | 0 | 0 | 12.89 | 2201.61 | 27.64% | 2810.08 | 0.3104%
4.2.19 | C. SINAPI | 92779 | ARMAÇÃO DE PILAR OU VIGA DE UMA ESTRUTURA CONVENCIONAL DE CONCRETO ARMADO EM UMA EDIFICAÇÃO TÉRREA OU SOBRADO UTILIZANDO AÇO CA-50 DE 12,5 MM - MONTAGEM. AF_12/2015 | KG | 175.8 | 9.54 | 1.3 | 0 | 0 | 0 | 10.84 | 1905.67 | 27.64% | 2432.35 | 0.2686%
4.2.20 | C. SINAPI | 92780 | ARMAÇÃO DE PILAR OU VIGA DE UMA ESTRUTURA CONVENCIONAL DE CONCRETO ARMADO EM UMA EDIFICAÇÃO TÉRREA OU SOBRADO UTILIZANDO AÇO CA-50 DE 16,0 MM - MONTAGEM. AF_12/2015 | KG | 281.8 | 9.37 | 0.85 | 0 | 0 | 0 | 10.22 | 2880 | 27.64% | 3675.96 | 0.406%
4.2.21 | C. PRÓPRIA | ET-C.2634 | REPARO/COLAGEM DE ESTRUTURAS DE CONCRETO COM ADESIVO ESTRUTURAL A BASE DE EPOXI, E=2 MM | M2 | 0.43 | 152.21 | 29.48 | 0 | 0 | 0 | 181.69 | 78.13 | 27.64% | 99.72 | 0.01101%
VIGAS RESERVATÓRIO
4.2.22 | C. SINAPI | 92448 | MONTAGEM E DESMONTAGEM DE FÔRMA DE VIGA, ESCORAMENTO COM PONTALETE DE MADEIRA, PÉ-DIREITO SIMPLES, EM MADEIRA SERRADA, 4 UTILIZAÇÕES. AF_09/2020 | M2 | 5.33 | 70.4 | 42.32 | 0 | 0 | 0.02 | 112.74 | 600.9 | 27.64% | 766.97 | 0.08471%
4.2.23 | C. PRÓPRIA | ET-C.1766 | CONCRETAGEM DE VIGAS E LAJES, FCK=25 MPA, PARA LAJES PREMOLDADAS COM USO DE BOMBA EM EDIFICAÇÃO COM ÁREA MÉDIA DE LAJES MAIOR QUE 20 M2 - LANÇAMENTO, ADENSAMENTO E ACABAMENTO. REF. 92724 | M3 | 0.3 | 541.03 | 18.85 | 0.08 | 0 | 0.03 | 559.99 | 168 | 27.64% | 214.43 | 0.02368%
4.2.24 | C. SINAPI | 92775 | ARMAÇÃO DE PILAR OU VIGA DE UMA ESTRUTURA CONVENCIONAL DE CONCRETO ARMADO EM UMA EDIFICAÇÃO TÉRREA OU SOBRADO UTILIZANDO AÇO CA-60 DE 5,0 MM - MONTAGEM. AF_12/2015 | KG | 5.8 | 11.35 | 5.18 | 0 | 0 | 0 | 16.53 | 95.87 | 27.64% | 122.37 | 0.01352%
4.2.25 | C. SINAPI | 92777 | ARMAÇÃO DE PILAR OU VIGA DE UMA ESTRUTURA CONVENCIONAL DE CONCRETO ARMADO EM UMA EDIFICAÇÃO TÉRREA OU SOBRADO UTILIZANDO AÇO CA-50 DE 8,0 MM - MONTAGEM. AF_12/2015 | KG | 5.1 | 11.89 | 2.58 | 0 | 0 | 0 | 14.47 | 73.8 | 27.64% | 94.2 | 0.0104%
4.2.26 | C. SINAPI | 92778 | ARMAÇÃO DE PILAR OU VIGA DE UMA ESTRUTURA CONVENCIONAL DE CONCRETO ARMADO EM UMA EDIFICAÇÃO TÉRREA OU SOBRADO UTILIZANDO AÇO CA-50 DE 10,0 MM - MONTAGEM. AF_12/2015 | KG | 16.2 | 11.04 | 1.85 | 0 | 0 | 0 | 12.89 | 208.82 | 27.64% | 266.53 | 0.02944%
GUARDA-CORPO NÍVEL 290
4.2.27 | C. SINAPI | 93204 | CINTA DE AMARRAÇÃO DE ALVENARIA MOLDADA IN LOCO EM CONCRETO. AF_03/2016 | M | 21 | 35.18 | 12.61 | 0.03 | 0 | 0.03 | 47.85 | 1004.85 | 27.64% | 1282.56 | 0.1417%
|  |  | SUBTOTAL ITEM: VIGAS | [8 empty] | 38974.89 |  | 49746.53 | 5.494%
4.3 |  |  | PILARES | [7 empty] | SUBTOTAL | 11401.48 |  | 14552.54 | 1.607%
TÉRREO
4.3.1 | C. SINAPI | 92413 | MONTAGEM E DESMONTAGEM DE FÔRMA DE PILARES RETANGULARES E ESTRUTURAS SIMILARES, PÉ-DIREITO SIMPLES, EM MADEIRA SERRADA, 4 UTILIZAÇÕES. AF_09/2020 | M2 | 51.12 | 46.18 | 40.64 | 0 | 0 | 0.01 | 86.83 | 4438.75 | 27.64% | 5665.5 | 0.6257%
4.3.2 | C. SINAPI | 103672 | CONCRETAGEM DE PILARES, FCK = 25 MPA, COM USO DE BOMBA - LANÇAMENTO, ADENSAMENTO E ACABAMENTO. AF_02/2022 | M3 | 2.44 | 543.07 | 23.19 | 0.07 | 0 | 0.04 | 566.37 | 1381.94 | 27.64% | 1763.87 | 0.1948%
4.3.3 | C. SINAPI | 92775 | ARMAÇÃO DE PILAR OU VIGA DE UMA ESTRUTURA CONVENCIONAL DE CONCRETO ARMADO EM UMA EDIFICAÇÃO TÉRREA OU SOBRADO UTILIZANDO AÇO CA-60 DE 5,0 MM - MONTAGEM. AF_12/2015 | KG | 66 | 11.35 | 5.18 | 0 | 0 | 0 | 16.53 | 1090.98 | 27.64% | 1392.5 | 0.1538%
4.3.4 | C. SINAPI | 92778 | ARMAÇÃO DE PILAR OU VIGA DE UMA ESTRUTURA CONVENCIONAL DE CONCRETO ARMADO EM UMA EDIFICAÇÃO TÉRREA OU SOBRADO UTILIZANDO AÇO CA-50 DE 10,0 MM - MONTAGEM. AF_12/2015 | KG | 27.9 | 11.04 | 1.85 | 0 | 0 | 0 | 12.89 | 359.63 | 27.64% | 459.02 | 0.0507%
4.3.5 | C. SINAPI | 92779 | ARMAÇÃO DE PILAR OU VIGA DE UMA ESTRUTURA CONVENCIONAL DE CONCRETO ARMADO EM UMA EDIFICAÇÃO TÉRREA OU SOBRADO UTILIZANDO AÇO CA-50 DE 12,5 MM - MONTAGEM. AF_12/2015 | KG | 241.2 | 9.54 | 1.3 | 0 | 0 | 0 | 10.84 | 2614.61 | 27.64% | 3337.22 | 0.3686%
RESERVATÓRIO
4.3.6 | C. SINAPI | 92413 | MONTAGEM E DESMONTAGEM DE FÔRMA DE PILARES RETANGULARES E ESTRUTURAS SIMILARES, PÉ-DIREITO SIMPLES, EM MADEIRA SERRADA, 4 UTILIZAÇÕES. AF_09/2020 | M2 | 2.9 | 46.18 | 40.64 | 0 | 0 | 0.01 | 86.83 | 251.81 | 27.64% | 321.4 | 0.0355%
4.3.7 | C. SINAPI | 103672 | CONCRETAGEM DE PILARES, FCK = 25 MPA, COM USO DE BOMBA - LANÇAMENTO, ADENSAMENTO E ACABAMENTO. AF_02/2022 | M3 | 0.14 | 543.07 | 23.19 | 0.07 | 0 | 0.04 | 566.37 | 79.29 | 27.64% | 101.2 | 0.01118%
4.3.8 | C. SINAPI | 92775 | ARMAÇÃO DE PILAR OU VIGA DE UMA ESTRUTURA CONVENCIONAL DE CONCRETO ARMADO EM UMA EDIFICAÇÃO TÉRREA OU SOBRADO UTILIZANDO AÇO CA-60 DE 5,0 MM - MONTAGEM. AF_12/2015 | KG | 4.8 | 11.35 | 5.18 | 0 | 0 | 0 | 16.53 | 79.34 | 27.64% | 101.27 | 0.01118%
4.3.9 | C. SINAPI | 92778 | ARMAÇÃO DE PILAR OU VIGA DE UMA ESTRUTURA CONVENCIONAL DE CONCRETO ARMADO EM UMA EDIFICAÇÃO TÉRREA OU SOBRADO UTILIZANDO AÇO CA-50 DE 10,0 MM - MONTAGEM. AF_12/2015 | KG | 11.2 | 11.04 | 1.85 | 0 | 0 | 0 | 12.89 | 144.37 | 27.64% | 184.27 | 0.02035%
GUARDA-CORPO NÍVEL 290
4.3.10 | C. SINAPI | 92413 | MONTAGEM E DESMONTAGEM DE FÔRMA DE PILARES RETANGULARES E ESTRUTURAS SIMILARES, PÉ-DIREITO SIMPLES, EM MADEIRA SERRADA, 4 UTILIZAÇÕES. AF_09/2020 | M2 | 4.4 | 46.18 | 40.64 | 0 | 0 | 0.01 | 86.83 | 382.05 | 27.64% | 487.64 | 0.05386%
4.3.11 | C. SINAPI | 103672 | CONCRETAGEM DE PILARES, FCK = 25 MPA, COM USO DE BOMBA - LANÇAMENTO, ADENSAMENTO E ACABAMENTO. AF_02/2022 | M3 | 0.22 | 543.07 | 23.19 | 0.07 | 0 | 0.04 | 566.37 | 124.6 | 27.64% | 159.04 | 0.01756%
4.3.12 | C. SINAPI | 92775 | ARMAÇÃO DE PILAR OU VIGA DE UMA ESTRUTURA CONVENCIONAL DE CONCRETO ARMADO EM UMA EDIFICAÇÃO TÉRREA OU SOBRADO UTILIZANDO AÇO CA-60 DE 5,0 MM - MONTAGEM. AF_12/2015 | KG | 6.9 | 11.35 | 5.18 | 0 | 0 | 0 | 16.53 | 114.06 | 27.64% | 145.58 | 0.01608%
4.3.13 | C. SINAPI | 92777 | ARMAÇÃO DE PILAR OU VIGA DE UMA ESTRUTURA CONVENCIONAL DE CONCRETO ARMADO EM UMA EDIFICAÇÃO TÉRREA OU SOBRADO UTILIZANDO AÇO CA-50 DE 8,0 MM - MONTAGEM. AF_12/2015 | KG | 23.5 | 11.89 | 2.58 | 0 | 0 | 0 | 14.47 | 340.05 | 27.64% | 434.03 | 0.04794%
|  |  | SUBTOTAL ITEM: PILARES | [8 empty] | 11401.48 |  | 14552.54 | 1.607%
4.4 |  |  | LAJES | [7 empty] | SUBTOTAL | 36631.32 |  | 46755.28 | 5.164%
CINTAMENTO
4.4.1 | C. PRÓPRIA | ET-C.2243 | LAJE PRE-MOLD TRELIÇADA (8+5 CM) INCL LAJOTA CERÂMICA, CAPEAMENTO 5 CM, CONCRETO 25MPA, ESCORAMENTO, MATERIAIS E MAO DE OBRA. | M2 | 116 | 156.87 | 19.86 | 0.01 | 0 | 0 | 176.74 | 20501.84 | 27.64% | 26168.01 | 2.89%
4.4.2 | C. PRÓPRIA | ET-C.1977 | ARMACAO EM TELA DE ACO SOLDADA NERVURADA Q-138, ACO CA-60, 4,2MM, MALHA 10X10CM | KG | 273.1 | 30.93 | 1.19 | 0 | 0 | 0 | 32.12 | 8771.97 | 27.64% | 11196.31 | 1.237%
4.4.3 | C. SINAPI | 92785 | ARMAÇÃO DE LAJE DE UMA ESTRUTURA CONVENCIONAL DE CONCRETO ARMADO EM UMA EDIFICAÇÃO TÉRREA OU SOBRADO UTILIZANDO AÇO CA-50 DE 6,3 MM - MONTAGEM. AF_12/2015 | KG | 17 | 11.52 | 2.53 | 0 | 0 | 0 | 14.05 | 238.85 | 27.64% | 304.86 | 0.03367%
4.4.4 | C. SINAPI | 92786 | ARMAÇÃO DE LAJE DE UMA ESTRUTURA CONVENCIONAL DE CONCRETO ARMADO EM UMA EDIFICAÇÃO TÉRREA OU SOBRADO UTILIZANDO AÇO CA-50 DE 8,0 MM - MONTAGEM. AF_12/2015 | KG | 51.2 | 11.61 | 1.74 | 0 | 0 | 0 | 13.35 | 683.52 | 27.64% | 872.43 | 0.09635%
4.4.5 | C. SINAPI | 92788 | ARMAÇÃO DE LAJE DE UMA ESTRUTURA CONVENCIONAL DE CONCRETO ARMADO EM UMA EDIFICAÇÃO TÉRREA OU SOBRADO UTILIZANDO AÇO CA-50 DE 12,5 MM - MONTAGEM. AF_12/2015 | KG | 31.9 | 9.36 | 0.82 | 0 | 0 | 0 | 10.18 | 324.74 | 27.64% | 414.49 | 0.04578%
4.4.6 | C. SINAPI | 92267 | FABRICAÇÃO DE FÔRMA PARA LAJES, EM CHAPA DE MADEIRA COMPENSADA RESINADA, E = 17 MM. AF_09/2020 | M2 | 9.86 | 82.82 | 0.56 | 0 | 0 | 0 | 83.38 | 822.13 | 27.64% | 1049.35 | 0.1159%
4.4.7 | C. SINAPI | 92486 | MONTAGEM E DESMONTAGEM DE FÔRMA DE LAJE MACIÇA, PÉ-DIREITO SIMPLES, EM MADEIRA SERRADA, 4 UTILIZAÇÕES. AF_09/2020 | M2 | 9.86 | 62.5 | 50.48 | 0 | 0 | 0 | 112.98 | 1113.98 | 27.64% | 1421.86 | 0.157%
4.4.8 | C. PRÓPRIA | ET-C.2220 | CONCRETAGEM DE VIGAS E LAJES, FCK=25 MPA, PARA LAJES MACIÇAS OU NERVURADAS COM USO DE BOMBA EM EDIFICAÇÃO COM ÁREA MÉDIA DE LAJES MAIOR QUE 25 M² - LANÇAMENTO, ADENSAMENTO E ACABAMENTO. | M3 | 0.98 | 540.15 | 16.32 | 0.06 | 0 | 0.02 | 556.55 | 545.42 | 27.64% | 696.16 | 0.07689%
RESERVATÓRIO
4.4.9 | C. PRÓPRIA | ET-C.2243 | LAJE PRE-MOLD TRELIÇADA (8+5 CM) INCL LAJOTA CERÂMICA, CAPEAMENTO 5 CM, CONCRETO 25MPA, ESCORAMENTO, MATERIAIS E MAO DE OBRA. | M2 | 6.45 | 156.87 | 19.86 | 0.01 | 0 | 0 | 176.74 | 1139.97 | 27.64% | 1455.03 | 0.1607%
4.4.10 | C. PRÓPRIA | ET-C.1977 | ARMACAO EM TELA DE ACO SOLDADA NERVURADA Q-138, ACO CA-60, 4,2MM, MALHA 10X10CM | KG | 18 | 30.93 | 1.19 | 0 | 0 | 0 | 32.12 | 578.16 | 27.64% | 737.95 | 0.0815%
BANCADAS
4.4.11 | C. SINAPI | 92268 | FABRICAÇÃO DE FÔRMA PARA LAJES, EM CHAPA DE MADEIRA COMPENSADA PLASTIFICADA, E = 18 MM. AF_09/2020 | M2 | 6.2 | 140.13 | 0.56 | 0 | 0 | 0 | 140.69 | 872.28 | 27.64% | 1113.36 | 0.123%
4.4.12 | C. PRÓPRIA | ET-C.1977 | ARMACAO EM TELA DE ACO SOLDADA NERVURADA Q-138, ACO CA-60, 4,2MM, MALHA 10X10CM | KG | 13.55 | 30.93 | 1.19 | 0 | 0 | 0 | 32.12 | 435.23 | 27.64% | 555.52 | 0.06135%
4.4.13 | C. SINAPI | 92785 | ARMAÇÃO DE LAJE DE UMA ESTRUTURA CONVENCIONAL DE CONCRETO ARMADO EM UMA EDIFICAÇÃO TÉRREA OU SOBRADO UTILIZANDO AÇO CA-50 DE 6,3 MM - MONTAGEM. AF_12/2015 | KG | 2.94 | 11.52 | 2.53 | 0 | 0 | 0 | 14.05 | 41.31 | 27.64% | 52.73 | 0.005824%
4.4.14 | C. SINAPI | 99431 | CONCRETAGEM DE LAJES EM EDIFICAÇÕES UNIFAMILIARES FEITAS COM SISTEMA DE FÔRMAS MANUSEÁVEIS, COM CONCRETO USINADO BOMBEÁVEL FCK 25 MPA - LANÇAMENTO, ADENSAMENTO E ACABAMENTO (EXCLUSIVE BOMBA LANÇA). AF_10/2021 | M3 | 0.62 | 576.27 | 15.9 | 0.03 | 0 | 0.03 | 592.23 | 367.18 | 27.64% | 468.66 | 0.05176%
4.4.15 | C. SINAPI | 97097 | ACABAMENTO POLIDO PARA PISO DE CONCRETO ARMADO OU LAJE SOBRE SOLO DE ALTA RESISTÊNCIA. AF_09/2021 | M2 | 6.2 | 30.06 | 1.35 | 0 | 0 | 0 | 31.41 | 194.74 | 27.64% | 248.56 | 0.02745%
|  |  | SUBTOTAL ITEM: LAJES | [8 empty] | 36631.32 |  | 46755.28 | 5.164%
|  |  | SUBTOTAL ITEM: SUPERESTRUTURA | [8 empty] | 105521.1 |  | 134684.38 | 14.88%
5 |  |  | ALVENARIAS / VEDAÇÕES / DIVISÓRIAS | [7 empty] | SUBTOTAL | 18971.75 |  | 24215.04 | 2.674%
5.1 |  |  | VEDAÇÕES | [7 empty] | SUBTOTAL | 18971.75 |  | 24215.04 | 2.674%
TÉRREO
5.1.1 | C. SINAPI | 103324 | ALVENARIA DE VEDAÇÃO DE BLOCOS CERÂMICOS FURADOS NA VERTICAL DE 14X19X39 CM (ESPESSURA 14 CM) E ARGAMASSA DE ASSENTAMENTO COM PREPARO EM BETONEIRA. AF_12/2021 | M2 | 184.56 | 49.21 | 19.34 | 0.01 | 0 | 0.01 | 68.57 | 12655.28 | 27.64% | 16152.87 | 1.784%
5.1.2 | C. SINAPI | 97622 | DEMOLIÇÃO DE ALVENARIA DE BLOCO FURADO, DE FORMA MANUAL, SEM REAPROVEITAMENTO. AF_12/2017 | M3 | 1.11 | 12.17 | 31.73 | 0 | 0 | 0 | 43.9 | 48.73 | 27.64% | 62.2 | 0.00687%
5.1.3 | C. SINAPI | 93187 | VERGA MOLDADA IN LOCO EM CONCRETO PARA JANELAS COM MAIS DE 1,5 M DE VÃO. AF_03/2016 | M | 7.8 | 57.72 | 16.85 | 0.04 | 0 | 0.06 | 74.67 | 582.43 | 27.64% | 743.4 | 0.0821%
5.1.4 | C. SINAPI | 93188 | VERGA MOLDADA IN LOCO EM CONCRETO PARA PORTAS COM ATÉ 1,5 M DE VÃO. AF_03/2016 | M | 9.6 | 45.48 | 15.05 | 0.01 | 0 | 0.04 | 60.58 | 581.57 | 27.64% | 742.3 | 0.08198%
5.1.5 | C. SINAPI | 93189 | VERGA MOLDADA IN LOCO EM CONCRETO PARA PORTAS COM MAIS DE 1,5 M DE VÃO. AF_03/2016 | M | 2.7 | 58.63 | 16.64 | 0.04 | 0 | 0.06 | 75.37 | 203.5 | 27.64% | 259.74 | 0.02869%
5.1.6 | C. SINAPI | 93197 | CONTRAVERGA MOLDADA IN LOCO EM CONCRETO PARA VÃOS DE MAIS DE 1,5 M DE COMPRIMENTO. AF_03/2016 | M | 7.8 | 53.05 | 16.9 | 0.04 | 0 | 0.06 | 70.05 | 546.39 | 27.64% | 697.4 | 0.07702%
RESERVATÓRIO
5.1.7 | C. SINAPI | 103324 | ALVENARIA DE VEDAÇÃO DE BLOCOS CERÂMICOS FURADOS NA VERTICAL DE 14X19X39 CM (ESPESSURA 14 CM) E ARGAMASSA DE ASSENTAMENTO COM PREPARO EM BETONEIRA. AF_12/2021 | M2 | 4.08 | 49.21 | 19.34 | 0.01 | 0 | 0.01 | 68.57 | 279.77 | 27.64% | 357.09 | 0.03944%
CALHAS
5.1.8 | C. SINAPI | 103318 | ALVENARIA DE VEDAÇÃO DE BLOCOS VAZADOS DE CONCRETO DE 14X19X39 CM (ESPESSURA 14 CM) E ARGAMASSA DE ASSENTAMENTO COM PREPARO EM BETONEIRA. AF_12/2021 | M2 | 23.52 | 64.98 | 22.25 | 0.01 | 0 | 0.01 | 87.25 | 2052.12 | 27.64% | 2619.27 | 0.2893%
5.1.9 | C. SINAPI | 90280 | GRAUTE FGK=25 MPA; TRAÇO 1:0,02:1,3:1,6 (EM MASSA SECA DE CIMENTO/ CAL/ AREIA GROSSA/ BRITA 0) - PREPARO MECÂNICO COM BETONEIRA 400 L. AF_09/2021 | M3 | 0.13 | 488.56 | 56.49 | 0.87 | 0 | 1.41 | 547.33 | 71.15 | 27.64% | 90.81 | 0.01003%
BANCADAS
5.1.10 | C. SINAPI | 103324 | ALVENARIA DE VEDAÇÃO DE BLOCOS CERÂMICOS FURADOS NA VERTICAL DE 14X19X39 CM (ESPESSURA 14 CM) E ARGAMASSA DE ASSENTAMENTO COM PREPARO EM BETONEIRA. AF_12/2021 | M2 | 6.88 | 49.21 | 19.34 | 0.01 | 0 | 0.01 | 68.57 | 471.76 | 27.64% | 602.14 | 0.0665%
GUARDA-CORPO NÍVEL 290
5.1.11 | C. SINAPI | 103324 | ALVENARIA DE VEDAÇÃO DE BLOCOS CERÂMICOS FURADOS NA VERTICAL DE 14X19X39 CM (ESPESSURA 14 CM) E ARGAMASSA DE ASSENTAMENTO COM PREPARO EM BETONEIRA. AF_12/2021 | M2 | 21.57 | 49.21 | 19.34 | 0.01 | 0 | 0.01 | 68.57 | 1479.05 | 27.64% | 1887.82 | 0.2085%
|  |  | SUBTOTAL ITEM: VEDAÇÕES | [8 empty] | 18971.75 |  | 24215.04 | 2.674%
|  |  | SUBTOTAL ITEM: ALVENARIAS / VEDAÇÕES / DIVISÓRIAS | [8 empty] | 18971.75 |  | 24215.04 | 2.674%
6 |  |  | COBERTURA | [7 empty] | SUBTOTAL | 46282.24 |  | 59073.46 | 6.524%
6.1 |  |  | ESTRUTURA METÁLICA ANEXO / VARANDA | [7 empty] | SUBTOTAL | 46282.24 |  | 59073.46 | 6.524%
COBERTURA
6.1.1 | C. SINAPI | 94213 | TELHAMENTO COM TELHA DE AÇO/ALUMÍNIO E = 0,5 MM, COM ATÉ 2 ÁGUAS, INCLUSO IÇAMENTO. AF_07/2019 | M2 | 177.46 | 82.31 | 2.56 | 0 | 0 | 0 | 84.87 | 15061.03 | 27.64% | 19223.51 | 2.123%
6.1.2 | C. SINAPI | 94226 | SUBCOBERTURA COM MANTA PLÁSTICA REVESTIDA POR PELÍCULA DE ALUMÍNO, INCLUSO TRANSPORTE VERTICAL. AF_07/2019 | M2 | 44.15 | 15.27 | 4.99 | 0 | 0 | 0 | 20.26 | 894.48 | 27.64% | 1141.69 | 0.1261%
6.1.3 | C. PRÓPRIA | CO-C.2608 | RUFO DENTADO EM CHAPA DE AÇO GALVANIZADO NÚMERO 28, E=0,43 MM, DESENVOLVIMENTO 560 MM, 20X250X250X40 MM, INCLUSO TRANSPORTE VERTICAL. REF. 100327 | M | 33.35 | 72.1 | 5.62 | 0.01 | 0 | 0.01 | 77.74 | 2592.63 | 27.64% | 3309.17 | 0.3655%
6.1.4 | C. PRÓPRIA | CO-C.2610 | CALHA EM CHAPA DE AÇO GALVANIZADO NÚMERO 28, E=0,43MM, DESENVOLVIMENTO DE 440 MM, 200X150X95X20 MM, INCLUSO TRANSPORTE VERTICAL. REF. 94228 | M | 32 | 73.03 | 9.22 | 0.01 | 0 | 0.01 | 82.27 | 2632.64 | 27.64% | 3360.23 | 0.3711%
6.1.5 | C. SINAPI | 89744 | JOELHO 90 GRAUS, PVC, SERIE NORMAL, ESGOTO PREDIAL, DN 100 MM, JUNTA ELÁSTICA, FORNECIDO E INSTALADO EM RAMAL DE DESCARGA OU RAMAL DE ESGOTO SANITÁRIO. AF_12/2014 | UN | 12 | 18.16 | 7.17 | 0 | 0 | 0 | 25.33 | 303.96 | 27.64% | 387.97 | 0.04285%
6.1.6 | C. SINAPI | 89800 | TUBO PVC, SERIE NORMAL, ESGOTO PREDIAL, DN 100 MM, FORNECIDO E INSTALADO EM PRUMADA DE ESGOTO SANITÁRIO OU VENTILAÇÃO. AF_12/2014 | M | 36.8 | 24.46 | 4.58 | 0 | 0 | 0 | 29.04 | 1068.67 | 27.64% | 1364.02 | 0.1506%
6.1.7 | C. PRÓPRIA | CO-C.2611 | FIXAÇÃO DE TUBO PVC 100 MM EM ALVENARIA COM ABRAÇADEIRA METÁLICA RÍGIDA TIPO U 4", PARAFUSOS E BUCHAS DE NYLON. REF. 91175 | UN | 12 | 7.33 | 1.91 | 0 | 0 | 0 | 9.24 | 110.88 | 27.64% | 141.52 | 0.01563%
6.1.8 | C. PRÓPRIA | CO-C.2612 | FIXAÇÃO DE TUBO PVC 100 MM EM ESTRUTURA METÁLICA COM FITA METÁLICA E PARAFUSOS BROCANTES. REF. 91175 | UN | 10 | 2.68 | 1.91 | 0 | 0 | 0 | 4.59 | 45.9 | 27.64% | 58.59 | 0.006471%
6.1.9 | C. PRÓPRIA | CO-C.2636 | FECHAMENTO EM CHAPA PVC EXPANDIDO 3MM | M2 | 0.46 | 71.98 | 14.06 | 0 | 0 | 0 | 86.04 | 39.58 | 27.64% | 50.52 | 0.00558%
TESOURAS METÁLICAS
6.1.10 | C. PRÓPRIA | CO-C.1051 | ESTRUTURA METALICA EM AÇO (ASTM – A-36), FORNECIMENTO E INSTALAÇÃO. REF 73970/2 | KG | 396.93 | 15.1 | 1.27 | 0 | 0 | 0 | 16.37 | 6497.74 | 27.64% | 8293.55 | 0.916%
6.1.11 | C. PRÓPRIA | PI-C.1052 | PINTURA TINTA EPOXI, DUAS DEMAOS, SOBRE SUPERFICIE METALICA, INCLUSO UMA DEMAO DE FUNDO ANTICORROSIVO. UTILIZACAO DE REVOLVER (AR-COMPRIMIDO) | M2 | 41.27 | 23.49 | 3.71 | 0 | 0 | 0 | 27.2 | 1122.54 | 27.64% | 1432.78 | 0.1582%
FIXAÇÃO TESOURAS METÁLICAS
6.1.12 | C. PRÓPRIA | CO-C.1051 | ESTRUTURA METALICA EM AÇO (ASTM – A-36), FORNECIMENTO E INSTALAÇÃO. REF 73970/2 | KG | 23.57 | 15.1 | 1.27 | 0 | 0 | 0 | 16.37 | 385.84 | 27.64% | 492.48 | 0.05439%
6.1.13 | C. PRÓPRIA | PI-C.1052 | PINTURA TINTA EPOXI, DUAS DEMAOS, SOBRE SUPERFICIE METALICA, INCLUSO UMA DEMAO DE FUNDO ANTICORROSIVO. UTILIZACAO DE REVOLVER (AR-COMPRIMIDO) | M2 | 0.72 | 23.49 | 3.71 | 0 | 0 | 0 | 27.2 | 19.58 | 27.64% | 24.99 | 0.00276%
6.1.14 | C. PRÓPRIA | ET-C.1721 | CHUMBADOR CB DE AÇO CARBONO GALVANIZADO TIPO PARABOLT, 1/2" X 3" C/ PARAFUSO, PORCA, ARRUELA, JAQUETA E CONE, INCLUSIVE FIXAÇÃO | UN | 36 | 11.71 | 2.78 | 0 | 0 | 0 | 14.49 | 521.64 | 27.64% | 665.81 | 0.07353%
CONTRAVENTOS
6.1.15 | C. PRÓPRIA | CO-C.1051 | ESTRUTURA METALICA EM AÇO (ASTM – A-36), FORNECIMENTO E INSTALAÇÃO. REF 73970/2 | KG | 85.24 | 15.1 | 1.27 | 0 | 0 | 0 | 16.37 | 1395.38 | 27.64% | 1781.03 | 0.1967%
6.1.16 | C. PRÓPRIA | PI-C.1052 | PINTURA TINTA EPOXI, DUAS DEMAOS, SOBRE SUPERFICIE METALICA, INCLUSO UMA DEMAO DE FUNDO ANTICORROSIVO. UTILIZACAO DE REVOLVER (AR-COMPRIMIDO) | M2 | 3.93 | 23.49 | 3.71 | 0 | 0 | 0 | 27.2 | 106.9 | 27.64% | 136.44 | 0.01507%
6.1.17 | C. PRÓPRIA | ET-C.2635 | PARAFUSO METÁLICO SEXTAVADO UNC 1/2" X 3/4", PORCA E ARRUELA, INCLUSIVE FIXAÇÃO. REF. 95541 | UN | 20 | 3.51 | 2.75 | 0 | 0 | 0 | 6.26 | 125.2 | 27.64% | 159.8 | 0.01765%
6.1.18 | C. PRÓPRIA | ET-C.2029 | CONJUNTO 2 PORCAS SEXTAVADAS UNC E 2 ARRUELAS 1/2", INCLUSIVE FIXAÇÃO. REF. 95541 | UN | 10 | 2.76 | 2.82 | 0 | 0 | 0 | 5.58 | 55.8 | 27.64% | 71.22 | 0.007866%
TERÇAS E SUPORTES FIXAÇÃO DAS TERÇAS
6.1.19 | C. PRÓPRIA | CO-C.1051 | ESTRUTURA METALICA EM AÇO (ASTM – A-36), FORNECIMENTO E INSTALAÇÃO. REF 73970/2 | KG | 578.45 | 15.1 | 1.27 | 0 | 0 | 0 | 16.37 | 9469.23 | 27.64% | 12086.28 | 1.335%
6.1.20 | C. PRÓPRIA | PI-C.1052 | PINTURA TINTA EPOXI, DUAS DEMAOS, SOBRE SUPERFICIE METALICA, INCLUSO UMA DEMAO DE FUNDO ANTICORROSIVO. UTILIZACAO DE REVOLVER (AR-COMPRIMIDO) | M2 | 52.13 | 23.49 | 3.71 | 0 | 0 | 0 | 27.2 | 1417.94 | 27.64% | 1809.82 | 0.1999%
6.1.21 | C. PRÓPRIA | ET-C.1846 | PARAFUSO METÁLICO SEXTAVADO UNC 3/8" X 7/8", PORCA E ARRUELA, INCLUSIVE FIXAÇÃO. REF. 95541 | UN | 96 | 2.51 | 2.82 | 0 | 0 | 0 | 5.33 | 511.68 | 27.64% | 653.1 | 0.07213%
ENRIJECEDORES DAS TERÇAS
6.1.22 | C. PRÓPRIA | CO-C.1051 | ESTRUTURA METALICA EM AÇO (ASTM – A-36), FORNECIMENTO E INSTALAÇÃO. REF 73970/2 | KG | 37.56 | 15.1 | 1.27 | 0 | 0 | 0 | 16.37 | 614.86 | 27.64% | 784.79 | 0.08668%
6.1.23 | C. PRÓPRIA | PI-C.1052 | PINTURA TINTA EPOXI, DUAS DEMAOS, SOBRE SUPERFICIE METALICA, INCLUSO UMA DEMAO DE FUNDO ANTICORROSIVO. UTILIZACAO DE REVOLVER (AR-COMPRIMIDO) | M2 | 5.18 | 23.49 | 3.71 | 0 | 0 | 0 | 27.2 | 140.9 | 27.64% | 179.84 | 0.01986%
6.1.24 | C. PRÓPRIA | ET-C.1846 | PARAFUSO METÁLICO SEXTAVADO UNC 3/8" X 7/8", PORCA E ARRUELA, INCLUSIVE FIXAÇÃO. REF. 95541 | UN | 40 | 2.51 | 2.82 | 0 | 0 | 0 | 5.33 | 213.2 | 27.64% | 272.12 | 0.03005%
DIAGONAIS CONTRAVENTAMENTOS
6.1.25 | C. PRÓPRIA | CO-C.1051 | ESTRUTURA METALICA EM AÇO (ASTM – A-36), FORNECIMENTO E INSTALAÇÃO. REF 73970/2 | KG | 16.26 | 15.1 | 1.27 | 0 | 0 | 0 | 16.37 | 266.18 | 27.64% | 339.75 | 0.03752%
6.1.26 | C. PRÓPRIA | PI-C.1052 | PINTURA TINTA EPOXI, DUAS DEMAOS, SOBRE SUPERFICIE METALICA, INCLUSO UMA DEMAO DE FUNDO ANTICORROSIVO. UTILIZACAO DE REVOLVER (AR-COMPRIMIDO) | M2 | 1 | 23.49 | 3.71 | 0 | 0 | 0 | 27.2 | 27.2 | 27.64% | 34.72 | 0.003835%
6.1.27 | C. PRÓPRIA | CO-C.2393 | CONJUNTO PORCA SEXTAVADA UNC 5/16”(1 un.) E ARRUELA SIMPLES LISA 5/16” (1 un.). INCLUSIVE INSTALAÇÃO. | UN | 28 | 0.36 | 0.29 | 0 | 0 | 0 | 0.65 | 18.2 | 27.64% | 23.23 | 0.002566%
PERFIS COMPLEMENTARES FACHADAS
6.1.28 | C. PRÓPRIA | CO-C.1051 | ESTRUTURA METALICA EM AÇO (ASTM – A-36), FORNECIMENTO E INSTALAÇÃO. REF 73970/2 | KG | 30.93 | 15.1 | 1.27 | 0 | 0 | 0 | 16.37 | 506.32 | 27.64% | 646.25 | 0.07137%
6.1.29 | C. PRÓPRIA | PI-C.1052 | PINTURA TINTA EPOXI, DUAS DEMAOS, SOBRE SUPERFICIE METALICA, INCLUSO UMA DEMAO DE FUNDO ANTICORROSIVO. UTILIZACAO DE REVOLVER (AR-COMPRIMIDO) | M2 | 4.27 | 23.49 | 3.71 | 0 | 0 | 0 | 27.2 | 116.14 | 27.64% | 148.24 | 0.01637%
|  |  | SUBTOTAL ITEM: ESTRUTURA METÁLICA ANEXO / VARANDA | [8 empty] | 46282.24 |  | 59073.46 | 6.524%
|  |  | SUBTOTAL ITEM: COBERTURA | [8 empty] | 46282.24 |  | 59073.46 | 6.524%
7 |  |  | REVESTIMENTOS | [7 empty] | SUBTOTAL | 234953.24 |  | 299888.2 | 33.12%
7.1 |  |  | REVESTIMENTO DE PISO | [7 empty] | SUBTOTAL | 163468.15 |  | 208646.49 | 23.04%
PISO INDUSTRIAL POLIDO ESPESSURA 12CM
7.1.1 | C. SINAPI | 97084 | COMPACTAÇÃO MECÂNICA DE SOLO PARA EXECUÇÃO DE RADIER, PISO DE CONCRETO OU LAJE SOBRE SOLO, COM COMPACTADOR DE SOLOS TIPO PLACA VIBRATÓRIA. AF_09/2021 | M2 | 513.65 | 0.14 | 0.41 | 0 | 0 | 0 | 0.55 | 282.51 | 27.64% | 360.59 | 0.03982%
7.1.2 | C. SINAPI | 96622 | LASTRO COM MATERIAL GRANULAR, APLICADO EM PISOS OU LAJES SOBRE SOLO, ESPESSURA DE *5 CM*. AF_08/2017 | M3 | 51.36 | 78.22 | 23.56 | 0.03 | 0 | 0 | 101.81 | 5228.96 | 27.64% | 6674.11 | 0.7371%
7.1.3 | C. PRÓPRIA | PV-C.2614 | FORNECIMENTO/INSTALACAO LONA PLASTICA PRETA, PARA IMPERMEABILIZACAO, ESPESSURA 150 MICRAS | M2 | 513.65 | 3.03 | 3.3 | 0 | 0 | 0 | 6.33 | 3251.4 | 27.64% | 4150 | 0.4583%
7.1.4 | C. SINAPI | 97086 | FABRICAÇÃO, MONTAGEM E DESMONTAGEM DE FORMA PARA RADIER, PISO DE CONCRETO OU LAJE SOBRE SOLO, EM MADEIRA SERRADA, 4 UTILIZAÇÕES. AF_09/2021 | M2 | 18.85 | 38.93 | 54.91 | 0 | 0 | 0 | 93.84 | 1768.88 | 27.64% | 2257.75 | 0.2494%
7.1.5 | C. PRÓPRIA | ET-C.1982 | PISO EM CONCRETO 25 MPA USINADO, ESPESSURA 12 CM, COM JUNTA DE CONSTRUÇÃO, INCLUSO POLIMENTO MECÂNICO. REF. 84212 | M2 | 513.65 | 69.74 | 17.07 | 0.65 | 0 | 2.08 | 89.54 | 45992.22 | 27.64% | 58703.27 | 6.483%
7.1.6 | C. PRÓPRIA | ET-C.1977 | ARMACAO EM TELA DE ACO SOLDADA NERVURADA Q-138, ACO CA-60, 4,2MM, MALHA 10X10CM | KG | 1681.7 | 30.93 | 1.19 | 0 | 0 | 0 | 32.12 | 54016.2 | 27.64% | 68944.87 | 7.615%
7.1.7 | C. PRÓPRIA | ES-C.1754 | TRELIÇA NERVURADA LEVE H=8 CM, EM AÇO CA60. REF. GERDAU OU ARCELORMITTAL | M | 612 | 8.57 | 0.53 | 0 | 0 | 0 | 9.1 | 5569.2 | 27.64% | 7108.38 | 0.7851%
7.1.8 | C. SINAPI | 97115 | APLICAÇÃO DE GRAXA EM BARRAS DE TRANSFERÊNCIA PARA EXECUÇÃO DE PAVIMENTO DE CONCRETO. AF_11/2017 | KG | 2 | 29.5 | 7.22 | 0 | 0 | 0 | 36.72 | 73.44 | 27.64% | 93.74 | 0.01035%
7.1.9 | C. PRÓPRIA | ET-C.2002 | ARMAÇÃO DE BARRA DE TRANSFERÊNCIA AÇO CA-25 DE 16,0 MM - MONTAGEM. REF. 92886 | KG | 252.5 | 9.82 | 0.45 | 0 | 0 | 0 | 10.27 | 2593.18 | 27.64% | 3309.87 | 0.3656%
7.1.10 | C. SINAPI | 92788 | ARMAÇÃO DE LAJE DE UMA ESTRUTURA CONVENCIONAL DE CONCRETO ARMADO EM UMA EDIFICAÇÃO TÉRREA OU SOBRADO UTILIZANDO AÇO CA-50 DE 12,5 MM - MONTAGEM. AF_12/2015 | KG | 7.7 | 9.36 | 0.82 | 0 | 0 | 0 | 10.18 | 78.39 | 27.64% | 100.05 | 0.01105%
7.1.11 | C. PRÓPRIA | RE-C.2613 | JUNTA DE DILATACAO COM ISOPOR 10 MM | M2 | 21.02 | 24.24 | 1.54 | 0 | 0 | 0 | 25.78 | 541.9 | 27.64% | 691.67 | 0.07639%
7.1.12 | C. SINAPI | 97114 | EXECUÇÃO DE JUNTAS DE CONTRAÇÃO PARA PAVIMENTOS DE CONCRETO. AF_11/2017 | M | 79.15 | 0.06 | 0.28 | 0 | 0 | 0 | 0.34 | 26.91 | 27.64% | 34.35 | 0.003794%
7.1.13 | C. PRÓPRIA | RE-C.1765 | JUNTA DE DILATACAO PARA IMPERMEABILIZACAO, COM SELANTE ELASTICO MONOCOMPONENTE A BASE DE POLIURETANO, DIMENSOES 1X1CM. | M | 112.2 | 12.06 | 7.39 | 0 | 0 | 0 | 19.45 | 2182.29 | 27.64% | 2785.42 | 0.3076%
7.1.14 | C. PRÓPRIA | RE-C.2655 | JUNTA DE DILATACAO PARA IMPERMEABILIZACAO, COM SELANTE ELASTICO MONOCOMPONENTE A BASE DE POLIURETANO, DIMENSOES 3X5MM. | M | 124.1 | 2.83 | 3.7 | 0 | 0 | 0 | 6.53 | 810.37 | 27.64% | 1034.34 | 0.1142%
7.1.15 | C. PRÓPRIA | PV-C.2421 | PISO TÁTIL ALERTA EM PVC 25X25 CM, E = 5 MM, FIXADO COM COLA. | M2 | 1.19 | 206.48 | 4.69 | 0 | 0 | 0 | 211.17 | 251.29 | 27.64% | 320.74 | 0.03542%
7.1.16 | C. PRÓPRIA | PV-C.2422 | PISO TÁTIL DIRECIONAL EM PVC 25X25 CM, E = 5 MM, FIXADO COM COLA. | M2 | 0.63 | 206.48 | 4.69 | 0 | 0 | 0 | 211.17 | 133.04 | 27.64% | 169.81 | 0.01875%
PISO INDUSTRIAL POLIDO ESPESSURA 8CM
7.1.17 | C. SINAPI | 97084 | COMPACTAÇÃO MECÂNICA DE SOLO PARA EXECUÇÃO DE RADIER, PISO DE CONCRETO OU LAJE SOBRE SOLO, COM COMPACTADOR DE SOLOS TIPO PLACA VIBRATÓRIA. AF_09/2021 | M2 | 109.02 | 0.14 | 0.41 | 0 | 0 | 0 | 0.55 | 59.96 | 27.64% | 76.53 | 0.008452%
7.1.18 | C. SINAPI | 96622 | LASTRO COM MATERIAL GRANULAR, APLICADO EM PISOS OU LAJES SOBRE SOLO, ESPESSURA DE *5 CM*. AF_08/2017 | M3 | 5.451 | 78.22 | 23.56 | 0.03 | 0 | 0 | 101.81 | 554.97 | 27.64% | 708.35 | 0.07823%
7.1.19 | C. PRÓPRIA | PV-C.2614 | FORNECIMENTO/INSTALACAO LONA PLASTICA PRETA, PARA IMPERMEABILIZACAO, ESPESSURA 150 MICRAS | M2 | 109.02 | 3.03 | 3.3 | 0 | 0 | 0 | 6.33 | 690.1 | 27.64% | 880.83 | 0.09728%
7.1.20 | C. PRÓPRIA | ET-C.1977 | ARMACAO EM TELA DE ACO SOLDADA NERVURADA Q-138, ACO CA-60, 4,2MM, MALHA 10X10CM | KG | 261.7 | 30.93 | 1.19 | 0 | 0 | 0 | 32.12 | 8405.8 | 27.64% | 10728.94 | 1.185%
7.1.21 | C. PRÓPRIA | ET-C.2615 | PISO EM CONCRETO 25 MPA USINADO, ESPESSURA 9 CM, COM JUNTA DE CONSTRUÇÃO, INCLUSO POLIMENTO MECÂNICO. REF. 84212 | M2 | 109.02 | 56.71 | 16.86 | 0.65 | 0 | 2.07 | 76.29 | 8317.14 | 27.64% | 10615.78 | 1.172%
7.1.22 | C. SINAPI | 97114 | EXECUÇÃO DE JUNTAS DE CONTRAÇÃO PARA PAVIMENTOS DE CONCRETO. AF_11/2017 | M | 8.1 | 0.06 | 0.28 | 0 | 0 | 0 | 0.34 | 2.75 | 27.64% | 3.51 | 0.0003877%
7.1.23 | C. PRÓPRIA | RE-C.2655 | JUNTA DE DILATACAO PARA IMPERMEABILIZACAO, COM SELANTE ELASTICO MONOCOMPONENTE A BASE DE POLIURETANO, DIMENSOES 3X5MM. | M | 8.1 | 2.83 | 3.7 | 0 | 0 | 0 | 6.53 | 52.89 | 27.64% | 67.51 | 0.007456%
7.1.24 | C. PRÓPRIA | PV-C.2421 | PISO TÁTIL ALERTA EM PVC 25X25 CM, E = 5 MM, FIXADO COM COLA. | M2 | 0.81 | 206.48 | 4.69 | 0 | 0 | 0 | 211.17 | 171.05 | 27.64% | 218.32 | 0.02411%
PISO CERÂMICO
7.1.25 | C. SINAPI | 96622 | LASTRO COM MATERIAL GRANULAR, APLICADO EM PISOS OU LAJES SOBRE SOLO, ESPESSURA DE *5 CM*. AF_08/2017 | M3 | 2.63 | 78.22 | 23.56 | 0.03 | 0 | 0 | 101.81 | 267.76 | 27.64% | 341.76 | 0.03775%
7.1.26 | C. PRÓPRIA | PV-C.2614 | FORNECIMENTO/INSTALACAO LONA PLASTICA PRETA, PARA IMPERMEABILIZACAO, ESPESSURA 150 MICRAS | M2 | 52.63 | 3.03 | 3.3 | 0 | 0 | 0 | 6.33 | 333.15 | 27.64% | 425.22 | 0.04696%
7.1.27 | C. PRÓPRIA | ET-C.1977 | ARMACAO EM TELA DE ACO SOLDADA NERVURADA Q-138, ACO CA-60, 4,2MM, MALHA 10X10CM | KG | 126.4 | 30.93 | 1.19 | 0 | 0 | 0 | 32.12 | 4059.97 | 27.64% | 5182.04 | 0.5723%
7.1.28 | C. PRÓPRIA | ET-C.1768 | CONCRETAGEM DE RADIER, PISO OU LAJE SOBRE SOLO, FCK 25 MPA, PARA ESPESSURA DE 8 CM - LANÇAMENTO E ACABAMENTO. REF. 97094 | M3 | 4.21 | 568.39 | 13.9 | 0.06 | 0 | 0.03 | 582.38 | 2451.82 | 27.64% | 3129.44 | 0.3456%
7.1.29 | C. SINAPI | 87630 | CONTRAPISO EM ARGAMASSA TRAÇO 1:4 (CIMENTO E AREIA), PREPARO MECÂNICO COM BETONEIRA 400 L, APLICADO EM ÁREAS SECAS SOBRE LAJE, ADERIDO, ACABAMENTO NÃO REFORÇADO, ESPESSURA 3CM. AF_07/2021 | M2 | 52.63 | 25.69 | 8.61 | 0.06 | 0 | 0.06 | 34.42 | 1811.52 | 27.64% | 2312.18 | 0.2554%
7.1.30 | C. PRÓPRIA | RE-C.2232 | REVESTIMENTO PISO PORCELANATO ACETINADO PARA USO EXTERNO, BORDAS RETIFICADAS, 73 X 73 CM. REF. DELTA, MADRID BLOC OUT - 87263 | M2 | 51.49 | 85.27 | 9.19 | 0 | 0 | 0 | 94.46 | 4863.75 | 27.64% | 6207.96 | 0.6856%
7.1.31 | C. PRÓPRIA | RE-C.2233 | RODAPÉ PORCELANATO ACETINADO PARA USO EXTERNO, ALTURA 8 CM REF. DELTA, MADRID BLOC OUT. REF. 88650 | M | 30.85 | 6.51 | 1.68 | 0 | 0 | 0 | 8.19 | 252.66 | 27.64% | 322.49 | 0.03562%
7.1.32 | C. SINAPI | 98689 | SOLEIRA EM GRANITO, LARGURA 15 CM, ESPESSURA 2,0 CM. AF_09/2020 | M | 6.8 | 78.38 | 11.67 | 0 | 0 | 0 | 90.05 | 612.34 | 27.64% | 781.57 | 0.08632%
CALHAS
7.1.33 | C. SINAPI | 96525 | ESCAVAÇÃO MECANIZADA PARA VIGA BALDRAME COM MINI-ESCAVADEIRA (INCLUINDO ESCAVAÇÃO PARA COLOCAÇÃO DE FÔRMAS). AF_06/2017 | M3 | 10.3 | 7.27 | 12.07 | 21.2 | 0 | 0 | 40.54 | 417.56 | 27.64% | 532.96 | 0.05886%
7.1.34 | C. SINAPI | 93382 | REATERRO MANUAL DE VALAS COM COMPACTAÇÃO MECANIZADA. AF_04/2016 | M3 | 1.34 | 7.97 | 18.2 | 1.09 | 0 | 0 | 27.26 | 36.53 | 27.64% | 46.63 | 0.00515%
7.1.35 | C. SINAPI | 96622 | LASTRO COM MATERIAL GRANULAR, APLICADO EM PISOS OU LAJES SOBRE SOLO, ESPESSURA DE *5 CM*. AF_08/2017 | M3 | 0.86 | 78.22 | 23.56 | 0.03 | 0 | 0 | 101.81 | 87.56 | 27.64% | 111.76 | 0.01234%
7.1.36 | C. PRÓPRIA | PV-C.2614 | FORNECIMENTO/INSTALACAO LONA PLASTICA PRETA, PARA IMPERMEABILIZACAO, ESPESSURA 150 MICRAS | M2 | 17.16 | 3.03 | 3.3 | 0 | 0 | 0 | 6.33 | 108.62 | 27.64% | 138.64 | 0.01531%
7.1.37 | C. PRÓPRIA | ET-C.1977 | ARMACAO EM TELA DE ACO SOLDADA NERVURADA Q-138, ACO CA-60, 4,2MM, MALHA 10X10CM | KG | 37.75 | 30.93 | 1.19 | 0 | 0 | 0 | 32.12 | 1212.53 | 27.64% | 1547.64 | 0.1709%
7.1.38 | C. PRÓPRIA | ET-C.1768 | CONCRETAGEM DE RADIER, PISO OU LAJE SOBRE SOLO, FCK 25 MPA, PARA ESPESSURA DE 8 CM - LANÇAMENTO E ACABAMENTO. REF. 97094 | M3 | 1.37 | 568.39 | 13.9 | 0.06 | 0 | 0.03 | 582.38 | 797.86 | 27.64% | 1018.37 | 0.1125%
7.1.39 | C. PRÓPRIA | IH-C.2652 | GRELHA METÁLICA LARGURA 35CM COM QUADRO CHUMBADO EM CANTONEIRA ABAS IGUAIS 1/8 X 1.1/4" E PARTE SUPERIOR MÓVEL EM BARRA CHATA 1/8" X 1", ESPAÇAMENTO 6CM, INCLUSO UMA DEMÃO DE FUNDO ANTICORROSIVO E PINTURA EPÓXI DUAS DEMÃOS. FORNECIMENTO E INSTALAÇÃO. | M | 28.6 | 122.49 | 30.88 | 0 | 0 | 0 | 153.37 | 4386.38 | 27.64% | 5598.66 | 0.6183%
BANCADAS
7.1.40 | C. SINAPI | 92268 | FABRICAÇÃO DE FÔRMA PARA LAJES, EM CHAPA DE MADEIRA COMPENSADA PLASTIFICADA, E = 18 MM. AF_09/2020 | M2 | 0.56 | 140.13 | 0.56 | 0 | 0 | 0 | 140.69 | 78.79 | 27.64% | 100.57 | 0.01111%
7.1.41 | C. PRÓPRIA | ET-C.1977 | ARMACAO EM TELA DE ACO SOLDADA NERVURADA Q-138, ACO CA-60, 4,2MM, MALHA 10X10CM | KG | 9.01 | 30.93 | 1.19 | 0 | 0 | 0 | 32.12 | 289.4 | 27.64% | 369.38 | 0.0408%
7.1.42 | C. PRÓPRIA | ET-C.2662 | CONCRETAGEM DE RADIER, PISO OU LAJE SOBRE SOLO, FCK 25 MPA, PARA ESPESSURA DE 10 CM - LANÇAMENTO, ADENSAMENTO E ACABAMENTO. REF. 97094 | M3 | 0.41 | 513.64 | 13.9 | 0.06 | 0 | 0.03 | 527.63 | 216.33 | 27.64% | 276.12 | 0.0305%
7.1.43 | C. SINAPI | 97097 | ACABAMENTO POLIDO PARA PISO DE CONCRETO ARMADO OU LAJE SOBRE SOLO DE ALTA RESISTÊNCIA. AF_09/2021 | M2 | 4.1 | 30.06 | 1.35 | 0 | 0 | 0 | 31.41 | 128.78 | 27.64% | 164.37 | 0.01815%
|  |  | SUBTOTAL ITEM: REVESTIMENTO DE PISO | [8 empty] | 163468.15 |  | 208646.49 | 23.04%
7.2 |  |  | REVESTIMENTO DE PAREDE | [7 empty] | SUBTOTAL | 32995.78 |  | 42114.95 | 4.651%
PAREDES EXTERNAS
7.2.1 | C. SINAPI | 87879 | CHAPISCO APLICADO EM ALVENARIAS E ESTRUTURAS DE CONCRETO INTERNAS, COM COLHER DE PEDREIRO. ARGAMASSA TRAÇO 1:3 COM PREPARO EM BETONEIRA 400L. AF_06/2014 | M2 | 148.06 | 2.05 | 1.48 | 0 | 0 | 0 | 3.53 | 522.65 | 27.64% | 667.1 | 0.07368%
7.2.2 | C. SINAPI | 87775 | EMBOÇO OU MASSA ÚNICA EM ARGAMASSA TRAÇO 1:2:8, PREPARO MECÂNICO COM BETONEIRA 400 L, APLICADA MANUALMENTE EM PANOS DE FACHADA COM PRESENÇA DE VÃOS, ESPESSURA DE 25 MM. AF_06/2014 | M2 | 148.06 | 23.15 | 23.81 | 0.04 | 0 | 0.04 | 47.04 | 6964.74 | 27.64% | 8889.61 | 0.9818%
PAREDES INTERNAS
7.2.3 | C. SINAPI | 87879 | CHAPISCO APLICADO EM ALVENARIAS E ESTRUTURAS DE CONCRETO INTERNAS, COM COLHER DE PEDREIRO. ARGAMASSA TRAÇO 1:3 COM PREPARO EM BETONEIRA 400L. AF_06/2014 | M2 | 460.96 | 2.05 | 1.48 | 0 | 0 | 0 | 3.53 | 1627.19 | 27.64% | 2076.9 | 0.2294%
7.2.4 | C. SINAPI | 87529 | MASSA ÚNICA, PARA RECEBIMENTO DE PINTURA, EM ARGAMASSA TRAÇO 1:2:8, PREPARO MECÂNICO COM BETONEIRA 400L, APLICADA MANUALMENTE EM FACES INTERNAS DE PAREDES, ESPESSURA DE 20MM, COM EXECUÇÃO DE TALISCAS. AF_06/2014 | M2 | 372.75 | 17.41 | 12.04 | 0.05 | 0 | 0.05 | 29.55 | 11014.76 | 27.64% | 14058.95 | 1.553%
7.2.5 | C. SINAPI | 87531 | EMBOÇO, PARA RECEBIMENTO DE CERÂMICA, EM ARGAMASSA TRAÇO 1:2:8, PREPARO MECÂNICO COM BETONEIRA 400L, APLICADO MANUALMENTE EM FACES INTERNAS DE PAREDES, PARA AMBIENTE COM ÁREA ENTRE 5M2 E 10M2, ESPESSURA DE 20MM, COM EXECUÇÃO DE TALISCAS. AF_06/2014 | M2 | 88.21 | 17.15 | 11.27 | 0.05 | 0 | 0.05 | 28.52 | 2515.75 | 27.64% | 3211.04 | 0.3546%
7.2.6 | C. PRÓPRIA | RE-C.1079 | REVESTIMENTO CERÂMICO LINHA IBÉRICA 10X10 - GUINDO, REF. CERÂMICA STRUFALDI | M2 | 12.06 | 72.56 | 13.65 | 0 | 0 | 0 | 86.21 | 1039.69 | 27.64% | 1327.03 | 0.1466%
7.2.7 | C. PRÓPRIA | RE-C.1080 | REVESTIMENTO CERÂMICO LINHA IBÉRICA 10X10 - COBALTO, REF. CERÂMICA STRUFALDI | M2 | 12.39 | 69.44 | 13.5 | 0 | 0 | 0 | 82.94 | 1027.63 | 27.64% | 1311.64 | 0.1449%
7.2.8 | C. PRÓPRIA | RE-C.1078 | REVESTIMENTO CERÂMICO LINHA IBÉRICA 10X10 - GELO, REF. CERÂMICA STRUFALDI | M2 | 63.76 | 59.73 | 13.5 | 0 | 0 | 0 | 73.23 | 4669.14 | 27.64% | 5959.57 | 0.6582%
7.2.9 | C. PRÓPRIA | RE-C.2490 | PEITORIL EM GRANITO POLIDO COM PINGADEIRA, LARGURA DE 15CM, ASSENTADO COM ARGAMASSA TRACO 1:4 (CIMENTO E AREIA MEDIA), PREPARO MANUAL DA ARGAMASSA | M | 15.15 | 87.42 | 23.54 | 0 | 0 | 0 | 110.96 | 1681.04 | 27.64% | 2145.64 | 0.237%
BANCADAS
7.2.10 | C. SINAPI | 87879 | CHAPISCO APLICADO EM ALVENARIAS E ESTRUTURAS DE CONCRETO INTERNAS, COM COLHER DE PEDREIRO. ARGAMASSA TRAÇO 1:3 COM PREPARO EM BETONEIRA 400L. AF_06/2014 | M2 | 13.02 | 2.05 | 1.48 | 0 | 0 | 0 | 3.53 | 45.96 | 27.64% | 58.66 | 0.006479%
7.2.11 | C. SINAPI | 87529 | MASSA ÚNICA, PARA RECEBIMENTO DE PINTURA, EM ARGAMASSA TRAÇO 1:2:8, PREPARO MECÂNICO COM BETONEIRA 400L, APLICADA MANUALMENTE EM FACES INTERNAS DE PAREDES, ESPESSURA DE 20MM, COM EXECUÇÃO DE TALISCAS. AF_06/2014 | M2 | 13.02 | 17.41 | 12.04 | 0.05 | 0 | 0.05 | 29.55 | 384.74 | 27.64% | 491.07 | 0.05424%
GUARDA-CORPO NÍVEL 290
7.2.12 | C. SINAPI | 87879 | CHAPISCO APLICADO EM ALVENARIAS E ESTRUTURAS DE CONCRETO INTERNAS, COM COLHER DE PEDREIRO. ARGAMASSA TRAÇO 1:3 COM PREPARO EM BETONEIRA 400L. AF_06/2014 | M2 | 45.42 | 2.05 | 1.48 | 0 | 0 | 0 | 3.53 | 160.33 | 27.64% | 204.64 | 0.0226%
7.2.13 | C. SINAPI | 87529 | MASSA ÚNICA, PARA RECEBIMENTO DE PINTURA, EM ARGAMASSA TRAÇO 1:2:8, PREPARO MECÂNICO COM BETONEIRA 400L, APLICADA MANUALMENTE EM FACES INTERNAS DE PAREDES, ESPESSURA DE 20MM, COM EXECUÇÃO DE TALISCAS. AF_06/2014 | M2 | 45.42 | 17.41 | 12.04 | 0.05 | 0 | 0.05 | 29.55 | 1342.16 | 27.64% | 1713.1 | 0.1892%
|  |  | SUBTOTAL ITEM: REVESTIMENTO DE PAREDE | [8 empty] | 32995.78 |  | 42114.95 | 4.651%
7.3 |  |  | REVESTIMENTO DE TETO | [7 empty] | SUBTOTAL | 9744.72 |  | 12437.9 | 1.374%
REVESTIMENTO EXTERNO
7.3.1 | C. SINAPI | 87882 | CHAPISCO APLICADO NO TETO, COM ROLO PARA TEXTURA ACRÍLICA. ARGAMASSA TRAÇO 1:4 E EMULSÃO POLIMÉRICA (ADESIVO) COM PREPARO EM BETONEIRA 400L. AF_06/2014 | M2 | 15.25 | 5.34 | 0.73 | 0 | 0 | 0 | 6.07 | 92.57 | 27.64% | 118.15 | 0.01305%
7.3.2 | C. SINAPI | 90406 | MASSA ÚNICA, PARA RECEBIMENTO DE PINTURA, EM ARGAMASSA TRAÇO 1:2:8, PREPARO MECÂNICO COM BETONEIRA 400L, APLICADA MANUALMENTE EM TETO, ESPESSURA DE 20MM, COM EXECUÇÃO DE TALISCAS. AF_03/2015 | M2 | 15.25 | 19.53 | 18.42 | 0.05 | 0 | 0.05 | 38.05 | 580.26 | 27.64% | 740.63 | 0.0818%
REVESTIMENTO INTERNO
7.3.3 | C. SINAPI | 87882 | CHAPISCO APLICADO NO TETO, COM ROLO PARA TEXTURA ACRÍLICA. ARGAMASSA TRAÇO 1:4 E EMULSÃO POLIMÉRICA (ADESIVO) COM PREPARO EM BETONEIRA 400L. AF_06/2014 | M2 | 111.1 | 5.34 | 0.73 | 0 | 0 | 0 | 6.07 | 674.38 | 27.64% | 860.76 | 0.09507%
7.3.4 | C. SINAPI | 90406 | MASSA ÚNICA, PARA RECEBIMENTO DE PINTURA, EM ARGAMASSA TRAÇO 1:2:8, PREPARO MECÂNICO COM BETONEIRA 400L, APLICADA MANUALMENTE EM TETO, ESPESSURA DE 20MM, COM EXECUÇÃO DE TALISCAS. AF_03/2015 | M2 | 111.1 | 19.53 | 18.42 | 0.05 | 0 | 0.05 | 38.05 | 4227.36 | 27.64% | 5395.69 | 0.5959%
7.3.5 | C. PRÓPRIA | RE-C.1184 | FORRO DE PVC MODULAR 1250X625 MM, E=10MM, INCLUSIVE ESTRUTURA DE FIXAÇÃO | M2 | 39.23 | 97.83 | 8.47 | 0 | 0 | 0 | 106.3 | 4170.15 | 27.64% | 5322.67 | 0.5879%
|  |  | SUBTOTAL ITEM: REVESTIMENTO DE TETO | [8 empty] | 9744.72 |  | 12437.9 | 1.374%
7.4 |  |  | PINTURA INTERNA | [7 empty] | SUBTOTAL | 14859.29 |  | 18966.02 | 2.095%
PAREDES
7.4.1 | C. SINAPI | 88485 | APLICAÇÃO DE FUNDO SELADOR ACRÍLICO EM PAREDES, UMA DEMÃO. AF_06/2014 | M2 | 687.3 | 1.43 | 0.77 | 0 | 0 | 0 | 2.2 | 1512.06 | 27.64% | 1929.95 | 0.2132%
7.4.2 | C. SINAPI | 88489 | APLICAÇÃO MANUAL DE PINTURA COM TINTA LÁTEX ACRÍLICA EM PAREDES, DUAS DEMÃOS. AF_06/2014 | M2 | 687.3 | 10.51 | 3.7 | 0 | 0 | 0 | 14.21 | 9766.53 | 27.64% | 12465.74 | 1.377%
7.4.3 | C. SINAPI | 99814 | LIMPEZA DE SUPERFÍCIE COM JATO DE ALTA PRESSÃO. AF_04/2019 | M2 | 321.2 | 0.41 | 1.1 | 0 | 0 | 0.06 | 1.57 | 504.28 | 27.64% | 643.65 | 0.07109%
LAJES
7.4.4 | C. SINAPI | 88484 | APLICAÇÃO DE FUNDO SELADOR ACRÍLICO EM TETO, UMA DEMÃO. AF_06/2014 | M2 | 111.1 | 1.54 | 1.01 | 0 | 0 | 0 | 2.55 | 283.31 | 27.64% | 361.61 | 0.03994%
7.4.5 | C. SINAPI | 88488 | APLICAÇÃO MANUAL DE PINTURA COM TINTA LÁTEX ACRÍLICA EM TETO, DUAS DEMÃOS. AF_06/2014 | M2 | 111.1 | 10.95 | 4.82 | 0 | 0 | 0 | 15.77 | 1752.05 | 27.64% | 2236.27 | 0.247%
BANCADAS
7.4.6 | C. SINAPI | 88485 | APLICAÇÃO DE FUNDO SELADOR ACRÍLICO EM PAREDES, UMA DEMÃO. AF_06/2014 | M2 | 13.02 | 1.43 | 0.77 | 0 | 0 | 0 | 2.2 | 28.64 | 27.64% | 36.56 | 0.004038%
7.4.7 | C. SINAPI | 88484 | APLICAÇÃO DE FUNDO SELADOR ACRÍLICO EM TETO, UMA DEMÃO. AF_06/2014 | M2 | 4.48 | 1.54 | 1.01 | 0 | 0 | 0 | 2.55 | 11.42 | 27.64% | 14.58 | 0.00161%
7.4.8 | C. SINAPI | 88489 | APLICAÇÃO MANUAL DE PINTURA COM TINTA LÁTEX ACRÍLICA EM PAREDES, DUAS DEMÃOS. AF_06/2014 | M2 | 13.02 | 10.51 | 3.7 | 0 | 0 | 0 | 14.21 | 185.01 | 27.64% | 236.14 | 0.02608%
7.4.9 | C. SINAPI | 88488 | APLICAÇÃO MANUAL DE PINTURA COM TINTA LÁTEX ACRÍLICA EM TETO, DUAS DEMÃOS. AF_06/2014 | M2 | 4.48 | 10.95 | 4.82 | 0 | 0 | 0 | 15.77 | 70.65 | 27.64% | 90.18 | 0.00996%
GUARDA-CORPO NÍVEL 290
7.4.10 | C. SINAPI | 88485 | APLICAÇÃO DE FUNDO SELADOR ACRÍLICO EM PAREDES, UMA DEMÃO. AF_06/2014 | M2 | 45.42 | 1.43 | 0.77 | 0 | 0 | 0 | 2.2 | 99.92 | 27.64% | 127.54 | 0.01409%
7.4.11 | C. SINAPI | 88489 | APLICAÇÃO MANUAL DE PINTURA COM TINTA LÁTEX ACRÍLICA EM PAREDES, DUAS DEMÃOS. AF_06/2014 | M2 | 45.42 | 10.51 | 3.7 | 0 | 0 | 0 | 14.21 | 645.42 | 27.64% | 823.8 | 0.09098%
|  |  | SUBTOTAL ITEM: PINTURA INTERNA | [8 empty] | 14859.29 |  | 18966.02 | 2.095%
7.5 |  |  | PINTURA EXTERNA | [7 empty] | SUBTOTAL | 10452.66 |  | 13341.51 | 1.473%
PAREDES
7.5.1 | C. SINAPI | 88485 | APLICAÇÃO DE FUNDO SELADOR ACRÍLICO EM PAREDES, UMA DEMÃO. AF_06/2014 | M2 | 567.05 | 1.43 | 0.77 | 0 | 0 | 0 | 2.2 | 1247.51 | 27.64% | 1592.29 | 0.1759%
7.5.2 | C. SINAPI | 88489 | APLICAÇÃO MANUAL DE PINTURA COM TINTA LÁTEX ACRÍLICA EM PAREDES, DUAS DEMÃOS. AF_06/2014 | M2 | 567.05 | 10.51 | 3.7 | 0 | 0 | 0 | 14.21 | 8057.78 | 27.64% | 10284.74 | 1.136%
7.5.3 | C. SINAPI | 99814 | LIMPEZA DE SUPERFÍCIE COM JATO DE ALTA PRESSÃO. AF_04/2019 | M2 | 419 | 0.41 | 1.1 | 0 | 0 | 0.06 | 1.57 | 657.83 | 27.64% | 839.64 | 0.09273%
LAJES
7.5.4 | C. SINAPI | 88484 | APLICAÇÃO DE FUNDO SELADOR ACRÍLICO EM TETO, UMA DEMÃO. AF_06/2014 | M2 | 26.25 | 1.54 | 1.01 | 0 | 0 | 0 | 2.55 | 66.94 | 27.64% | 85.44 | 0.009436%
7.5.5 | C. SINAPI | 88488 | APLICAÇÃO MANUAL DE PINTURA COM TINTA LÁTEX ACRÍLICA EM TETO, DUAS DEMÃOS. AF_06/2014 | M2 | 26.25 | 10.95 | 4.82 | 0 | 0 | 0 | 15.77 | 413.96 | 27.64% | 528.37 | 0.05836%
7.5.6 | C. SINAPI | 99814 | LIMPEZA DE SUPERFÍCIE COM JATO DE ALTA PRESSÃO. AF_04/2019 | M2 | 5.5 | 0.41 | 1.1 | 0 | 0 | 0.06 | 1.57 | 8.64 | 27.64% | 11.03 | 0.001218%
|  |  | SUBTOTAL ITEM: PINTURA EXTERNA | [8 empty] | 10452.66 |  | 13341.51 | 1.473%
7.6 |  |  | PINTURA ESQUADRIAS EXISTENTES | [7 empty] | SUBTOTAL | 3432.64 |  | 4381.33 | 0.4839%
7.6.1 | C. SINAPI | 100717 | LIXAMENTO MANUAL EM SUPERFÍCIES METÁLICAS EM OBRA. AF_01/2020 | M2 | 98.3 | 3.11 | 4.61 | 0 | 0 | 0 | 7.72 | 758.88 | 27.64% | 968.61 | 0.107%
7.6.2 | C. PRÓPRIA | PI-C.1052 | PINTURA TINTA EPOXI, DUAS DEMAOS, SOBRE SUPERFICIE METALICA, INCLUSO UMA DEMAO DE FUNDO ANTICORROSIVO. UTILIZACAO DE REVOLVER (AR-COMPRIMIDO) | M2 | 98.3 | 23.49 | 3.71 | 0 | 0 | 0 | 27.2 | 2673.76 | 27.64% | 3412.72 | 0.3769%
|  |  | SUBTOTAL ITEM: PINTURA ESQUADRIAS EXISTENTES | [8 empty] | 3432.64 |  | 4381.33 | 0.4839%
|  |  | SUBTOTAL ITEM: REVESTIMENTOS | [8 empty] | 234953.24 |  | 299888.2 | 33.12%
8 |  |  | ESQUADRIAS | [7 empty] | SUBTOTAL | 34888.86 |  | 44531.24 | 4.918%
8.1 |  |  | ESQUADRIAS DE AÇO | [7 empty] | SUBTOTAL | 2720.13 |  | 3471.91 | 0.3835%
8.1.1 | C. SINAPI | 97645 | REMOÇÃO DE JANELAS, DE FORMA MANUAL, SEM REAPROVEITAMENTO. AF_12/2017 | M2 | 41.52 | 12.98 | 14.34 | 0 | 0 | 0 | 27.32 | 1134.33 | 27.64% | 1447.83 | 0.1599%
8.1.2 | C. PRÓPRIA | EQ-C.2165 | PORTA EM AÇO DE ABRIR TIPO VENEZIANA SEM GUARNIÇÃO, FIXAÇÃO COM PARAFUSOS - FORNECIMENTO E INSTALAÇÃO. REF. 94807 | M2 | 4.25 | 307.24 | 11.49 | 0 | 0 | 0 | 318.73 | 1354.6 | 27.64% | 1728.98 | 0.191%
8.1.3 | C. PRÓPRIA | PI-C.1052 | PINTURA TINTA EPOXI, DUAS DEMAOS, SOBRE SUPERFICIE METALICA, INCLUSO UMA DEMAO DE FUNDO ANTICORROSIVO. UTILIZACAO DE REVOLVER (AR-COMPRIMIDO) | M2 | 8.5 | 23.49 | 3.71 | 0 | 0 | 0 | 27.2 | 231.2 | 27.64% | 295.1 | 0.03259%
|  |  | SUBTOTAL ITEM: ESQUADRIAS DE AÇO | [8 empty] | 2720.13 |  | 3471.91 | 0.3835%
8.2 |  |  | ESQUADRIAS DE ALUMINIO | [7 empty] | SUBTOTAL | 30524.25 |  | 38960.36 | 4.303%
8.2.1 | C. PRÓPRIA | EQ-C.2626 | PORTA EM ALUMÍNIO DE ABRIR TIPO VENEZIANA SEM GUARNIÇÃO, FIXAÇÃO COM PARAFUSOS - FORNECIMENTO E INSTALAÇÃO (PAL2). REF. 91341 | M2 | 7.11 | 534.14 | 8.23 | 0 | 0 | 0 | 542.37 | 3856.25 | 27.64% | 4922.02 | 0.5436%
8.2.2 | C. PRÓPRIA | EQ-C.2625 | PORTA DE ALUMÍNIO DE ABRIR COM VIDRO NA PARTE SUPERIOR E VENEZIANA NA INFERIOR, SEM GUARNIÇÃO, 90X210CM, FIXAÇÃO COM PARAFUSOS, INCLUSIVE VIDROS - FORNECIMENTO E INSTALAÇÃO (PAL3). REF. 91341 E 39024 | M2 | 3.78 | 528.82 | 8.23 | 0 | 0 | 0 | 537.05 | 2030.05 | 27.64% | 2591.1 | 0.2862%
8.2.3 | C. PRÓPRIA | EQ-C.2627 | PORTA DE ALUMÍNIO DE ABRIR 2 FOLHAS, SENDO 1 FOLHA COM VIDRO NA PARTE SUPERIOR E VENEZIANA INFERIOR E OUTRA FOLHA COM VENEZIANA, SEM GUARNIÇÃO, 2 X 90X220CM, FIXAÇÃO COM PARAFUSOS, INCLUSIVE VIDROS - FORNECIMENTO E INSTALAÇÃO (PAL1). REF. 91341 E 39024 | M2 | 3.78 | 531.48 | 8.23 | 0 | 0 | 0 | 539.71 | 2040.1 | 27.64% | 2603.93 | 0.2876%
8.2.4 | C. PRÓPRIA | EQ-C.2628 | PORTA EM ALUMÍNIO DE ABRIR TIPO VENEZIANA COM BARRA DE APOIO INTERNA 40CM E REVESTIMENTO EMBORRACHADO TIPO PISO MOEDA (PAL4), SEM GUARNIÇÃO, FIXAÇÃO COM PARAFUSOS - FORNECIMENTO E INSTALAÇÃO. REF. 91341 | M2 | 3.78 | 601.11 | 8.23 | 0 | 0 | 0 | 609.34 | 2303.31 | 27.64% | 2939.88 | 0.3247%
8.2.5 | C. SINAPI | 94573 | JANELA DE ALUMÍNIO DE CORRER COM 4 FOLHAS PARA VIDROS, COM VIDROS, BATENTE, ACABAMENTO COM ACETATO OU BRILHANTE E FERRAGENS. EXCLUSIVE ALIZAR E CONTRAMARCO. FORNECIMENTO E INSTALAÇÃO. AF_12/2019 | M2 | 14.42 | 465.06 | 20.63 | 0 | 0 | 0 | 485.69 | 7003.65 | 27.64% | 8939.28 | 0.9873%
8.2.6 | C. PRÓPRIA | EQ-C.2629 | JANELA DE ALUMÍNIO TIPO BASCULANTE, COM VIDROS, BATENTE E FERRAGENS. EXCLUSIVE ALIZAR, ACABAMENTO E CONTRAMARCO. FORNECIMENTO E INSTALAÇÃO. REF. 94569 | M2 | 0.88 | 550.39 | 36.71 | 0 | 0 | 0 | 587.1 | 516.65 | 27.64% | 659.44 | 0.07283%
8.2.7 | C. PRÓPRIA | EQ-C.2630 | VENEZIANA FIXA EM ALUMÍNIO COM PINTURA ELETROSTÁTICA COR BRANCO BRILHANTE, HALETAS PERFURADAS PARA VENTILAÇÃO PERMANENTE - FORNECIMENTO E INSTALAÇÃO. REF. 100674 | M2 | 24 | 516.77 | 15.49 | 0 | 0 | 0 | 532.26 | 12774.24 | 27.64% | 16304.71 | 1.801%
|  |  | SUBTOTAL ITEM: ESQUADRIAS DE ALUMINIO | [8 empty] | 30524.25 |  | 38960.36 | 4.303%
8.3 |  |  | ESCADAS, GUARDA-CORPOS E CORRIMÕES | [7 empty] | SUBTOTAL | 1644.48 |  | 2098.97 | 0.2318%
8.3.1 | C. PRÓPRIA | DI-C.2670 | ESCADA MÓVEL COM ESTRUTURA EM TUBO ACO GALVANIZADO 2" E 5 DEGRAUS TUBO 1", LARGURA 50 CM, COM PINTURA EPÓXI, DUAS DEMÃOS, INCLUSO UMA DEMÃO DE FUNDO ANTICORROSIVO | M | 4 | 377.28 | 33.84 | 0 | 0 | 0 | 411.12 | 1644.48 | 27.64% | 2098.97 | 0.2318%
|  |  | SUBTOTAL ITEM: ESCADAS, GUARDA-CORPOS E CORRIMÕES | [8 empty] | 1644.48 |  | 2098.97 | 0.2318%
|  |  | SUBTOTAL ITEM: ESQUADRIAS | [8 empty] | 34888.86 |  | 44531.24 | 4.918%
9 |  |  | INSTALAÇÕES ELÉTRICAS | [7 empty] | SUBTOTAL | 88372.38 |  | 112796.23 | 12.46%
9.1 |  |  | RAMAL DE LIGAÇÃO | [7 empty] | SUBTOTAL | 6010.58 |  | 7671.74 | 0.8473%
9.1.1 | C. PRÓPRIA | CD-C.1888 | ELETRODUTO DE AÇO GALVANIZADO 2", INCLUSIVE CONEXÕES - FORNECIMENTO E INSTALAÇÃO | M | 8 | 115.1 | 12.87 | 0 | 0 | 0 | 127.97 | 1023.76 | 27.64% | 1306.7 | 0.1443%
9.1.2 | C. PRÓPRIA | CD-C.1747 | CURVA 90 GRAUS, PARA ELETRODUTO, EM ACO GALVANIZADO ELETROLITICO, DIAMETRO DE 50 MM (2") - FORNECIMENTO E INSTALAÇÃO | UN | 1 | 67.6 | 10.42 | 0 | 0 | 0 | 78.02 | 78.02 | 27.64% | 99.58 | 0.011%
9.1.3 | C. PRÓPRIA | EE-C.1923 | HASTE DE ATERRAMENTO 5/8 PARA SPDA COM CONECTOR - FORNECIMENTO E INSTALAÇÃO. REF. 96985 | UN | 1 | 89.46 | 6.73 | 0 | 0 | 0 | 96.19 | 96.19 | 27.64% | 122.77 | 0.01356%
9.1.4 | C. SINAPI | 90105 | ESCAVAÇÃO MECANIZADA DE VALA COM PROFUNDIDADE ATÉ 1,5 M (MÉDIA MONTANTE E JUSANTE/UMA COMPOSIÇÃO POR TRECHO), RETROESCAV. (0,26 M3), LARGURA MENOR QUE 0,8 M, EM SOLO DE 1A CATEGORIA, LOCAIS COM BAIXO NÍVEL DE INTERFERÊNCIA. AF_02/2021 | M3 | 4.32 | 2.08 | 2.46 | 2.84 | 0 | 0 | 7.38 | 31.88 | 27.64% | 40.69 | 0.004494%
9.1.5 | C. SINAPI | 101618 | PREPARO DE FUNDO DE VALA COM LARGURA MENOR QUE 1,5 M, COM CAMADA DE AREIA, LANÇAMENTO MANUAL. AF_08/2020 | M3 | 1 | 118.89 | 70.65 | 0.15 | 0 | 0 | 189.69 | 189.69 | 27.64% | 242.12 | 0.02674%
9.1.6 | C. SINAPI | 93382 | REATERRO MANUAL DE VALAS COM COMPACTAÇÃO MECANIZADA. AF_04/2016 | M3 | 3.32 | 7.97 | 18.2 | 1.09 | 0 | 0 | 27.26 | 90.5 | 27.64% | 115.51 | 0.01276%
9.1.7 | C. SINAPI | 97669 | ELETRODUTO FLEXÍVEL CORRUGADO, PEAD, DN 90 (3"), PARA REDE ENTERRADA DE DISTRIBUIÇÃO DE ENERGIA ELÉTRICA - FORNECIMENTO E INSTALAÇÃO. AF_12/2021 | M | 27 | 19.23 | 4.05 | 0 | 0 | 0 | 23.28 | 628.56 | 27.64% | 802.28 | 0.08861%
9.1.8 | C. PRÓPRIA | CD-C.1738 | FITA DE ADVERTÊNCIA "PERIGO - ALTA TENSÃO" OU "ATENÇÃO – FIBRA ÓTICA" EM PEAD PARA REDE DE DUTOS - FORNECIMENTO E INSTALAÇÃO | M | 13.5 | 0.75 | 0.11 | 0 | 0 | 0 | 0.86 | 11.61 | 27.64% | 14.82 | 0.001637%
9.1.9 | C. PRÓPRIA | CD-C.1955 | CAIXA DE PASSAGEM 70 X 46 X 80 CM FUNDO DE BRITA 15 CM REBOCADA INTERNAMENTE E=2CM E SEM TAMPA – FORNECIMENTO E INSTALAÇÃO | UN | 1 | 222.54 | 158.09 | 1.39 | 0 | 0.1 | 382.12 | 382.12 | 27.64% | 487.73 | 0.05387%
9.1.10 | C. PRÓPRIA | EE-C.1939 | TAMPA EM FERRO FUNDIDO 70 X 46 CM 50 KN ENERGIA - FORNECIMENTO E INSTALAÇÃO | UN | 1 | 822.27 | 52.05 | 0.13 | 0 | 0.1 | 874.55 | 874.55 | 27.64% | 1116.25 | 0.1233%
9.1.11 | C. SINAPI | 92984 | CABO DE COBRE FLEXÍVEL ISOLADO, 25 MM², ANTI-CHAMA 0,6/1,0 KV, PARA REDE ENTERRADA DE DISTRIBUIÇÃO DE ENERGIA ELÉTRICA - FORNECIMENTO E INSTALAÇÃO. AF_12/2021 | M | 90 | 27.32 | 1.61 | 0 | 0 | 0 | 28.93 | 2603.7 | 27.64% | 3323.29 | 0.367%
|  |  | SUBTOTAL ITEM: RAMAL DE LIGAÇÃO | [8 empty] | 6010.58 |  | 7671.74 | 0.8473%
9.2 |  |  | ILUMINAÇÃO EXTERNA | [7 empty] | SUBTOTAL | 9532.81 |  | 12167.44 | 1.344%
9.2.1 | C. SINAPI | 90105 | ESCAVAÇÃO MECANIZADA DE VALA COM PROFUNDIDADE ATÉ 1,5 M (MÉDIA MONTANTE E JUSANTE/UMA COMPOSIÇÃO POR TRECHO), RETROESCAV. (0,26 M3), LARGURA MENOR QUE 0,8 M, EM SOLO DE 1A CATEGORIA, LOCAIS COM BAIXO NÍVEL DE INTERFERÊNCIA. AF_02/2021 | M3 | 9.72 | 2.08 | 2.46 | 2.84 | 0 | 0 | 7.38 | 71.73 | 27.64% | 91.55 | 0.01011%
9.2.2 | C. SINAPI | 101618 | PREPARO DE FUNDO DE VALA COM LARGURA MENOR QUE 1,5 M, COM CAMADA DE AREIA, LANÇAMENTO MANUAL. AF_08/2020 | M3 | 3 | 118.89 | 70.65 | 0.15 | 0 | 0 | 189.69 | 569.07 | 27.64% | 726.35 | 0.08022%
9.2.3 | C. SINAPI | 93368 | REATERRO MECANIZADO DE VALA COM ESCAVADEIRA HIDRÁULICA (CAPACIDADE DA CAÇAMBA: 0,8 M³ / POTÊNCIA: 111 HP), LARGURA ATÉ 1,5 M, PROFUNDIDADE DE 1,5 A 3,0 M, COM SOLO DE 1ª CATEGORIA EM LOCAIS COM BAIXO NÍVEL DE INTERFERÊNCIA. AF_04/2016 | M3 | 6.72 | 4.27 | 4.63 | 6.6 | 0 | 0 | 15.5 | 104.16 | 27.64% | 132.95 | 0.01468%
9.2.4 | C. SINAPI | 91860 | ELETRODUTO FLEXÍVEL CORRUGADO, PEAD, DN 40 MM (1 1/4"), PARA CIRCUITOS TERMINAIS, INSTALADO EM PAREDE - FORNECIMENTO E INSTALAÇÃO. AF_12/2015 | M | 27 | 8.95 | 5.05 | 0 | 0 | 0 | 14 | 378 | 27.64% | 482.47 | 0.05329%
9.2.5 | C. SINAPI | 97881 | CAIXA ENTERRADA ELÉTRICA RETANGULAR, EM CONCRETO PRÉ-MOLDADO, FUNDO COM BRITA, DIMENSÕES INTERNAS: 0,3X0,3X0,3 M. AF_12/2020 | UN | 3 | 94.02 | 16.86 | 0.06 | 0 | 0.04 | 110.98 | 332.94 | 27.64% | 424.96 | 0.04693%
9.2.6 | C. PRÓPRIA | IL-C.1941 | POSTE PARA ILUMINAÇÃO PÚBLICA CÔNICO CONTÍNUO RETO H=7 M FLANGEADO INCLUINDO BASE, CHUMBADORES E ATERRAMENTO ELÉTRICO – FORNECIMENTO E INSTALAÇÃO | UN | 2 | 2726.82 | 120.13 | 34.32 | 0 | 0.17 | 2881.44 | 5762.88 | 27.64% | 7355.59 | 0.8124%
9.2.7 | C. SINAPI | 101657 | LUMINÁRIA DE LED PARA ILUMINAÇÃO PÚBLICA, DE 98 W ATÉ 137 W - FORNECIMENTO E INSTALAÇÃO. AF_08/2020 | UN | 2 | 602.91 | 10.86 | 12.52 | 0 | 0 | 626.29 | 1252.58 | 27.64% | 1598.76 | 0.1766%
9.2.8 | C. PRÓPRIA | IL-C.1943 | SUPORTE PARA UMA LUMINÁRIA DIÂMETRO 76,2 MM TOPO 60,3 MM 180° - REF. SHOMEI SBS-925/1-GF - FORNECIMENTO E INSTALAÇÃO | UN | 2 | 99.53 | 2.69 | 0 | 0 | 0 | 102.22 | 204.44 | 27.64% | 260.94 | 0.02882%
9.2.9 | C. SINAPI | 91927 | CABO DE COBRE FLEXÍVEL ISOLADO, 2,5 MM², ANTI-CHAMA 0,6/1,0 KV, PARA CIRCUITOS TERMINAIS - FORNECIMENTO E INSTALAÇÃO. AF_12/2015 | M | 159 | 4.6 | 0.79 | 0 | 0 | 0 | 5.39 | 857.01 | 27.64% | 1093.87 | 0.1208%
|  |  | SUBTOTAL ITEM: ILUMINAÇÃO EXTERNA | [8 empty] | 9532.81 |  | 12167.44 | 1.344%
9.3 |  |  | INSTALAÇÕES INTERNAS | [7 empty] | SUBTOTAL | 72828.99 |  | 92957.05 | 10.27%
CALHAS, DUTOS E CAIXAS
9.3.1 | C. PRÓPRIA | CD-C.1379 | ELETROCALHA TIPO U EM AÇO PINTADO, PERFURADO, CHAPA #18, 150 X 50 MM, COM SUPORTES E FIXAÇÃO - FORNECIMENTO E INSTALAÇÃO | M | 46 | 74.84 | 5.19 | 0 | 0 | 0 | 80.03 | 3681.38 | 27.64% | 4698.82 | 0.519%
9.3.2 | C. PRÓPRIA | CD-C.1550 | TAMPA DE ENCAIXE PARA ELETROCALHA 150 X 50 MM EM AÇO PINTADO LISO – FORNECIMENTO E INSTALAÇÃO | M | 2.5 | 23.65 | 1.35 | 0 | 0 | 0 | 25 | 62.5 | 27.64% | 79.77 | 0.00881%
9.3.3 | C. PRÓPRIA | CD-C.1387 | JUNÇÃO "T" HORIZONTAL 90° EM AÇO PINTADO PERFURADO PARA ELETROCALHA 150 X 50 MM – FORNECIMENTO E INSTALAÇÃO | UN | 1 | 174.95 | 8.47 | 0 | 0 | 0 | 183.42 | 183.42 | 27.64% | 234.11 | 0.02586%
9.3.4 | C. PRÓPRIA | CD-C.1403 | CURVA HORIZONTAL 90° EM AÇO PINTADO PERFURADO PARA ELETROCALHA 150 X 50 MM – FORNECIMENTO E INSTALAÇÃO | UN | 3 | 72.33 | 5.19 | 0 | 0 | 0 | 77.52 | 232.56 | 27.64% | 296.83 | 0.03278%
9.3.5 | C. PRÓPRIA | CD-C.1419 | CURVA VERTICAL EXTERNA 90° EM AÇO PINTADO PERFURADO PARA ELETROCALHA 150 X 50 MM – FORNECIMENTO E INSTALAÇÃO | UN | 2 | 73.41 | 5.19 | 0 | 0 | 0 | 78.6 | 157.2 | 27.64% | 200.65 | 0.02216%
9.3.6 | C. PRÓPRIA | CD-C.1411 | CURVA VERTICAL INTERNA 90° EM AÇO PINTADO PERFURADO PARA ELETROCALHA 150 X 50 MM – FORNECIMENTO E INSTALAÇÃO | UN | 1 | 73.41 | 5.19 | 0 | 0 | 0 | 78.6 | 78.6 | 27.64% | 100.32 | 0.01108%
9.3.7 | C. PRÓPRIA | CD-C.1445 | FLANGE PARA ELETROCALHA 150 X 50 MM EM AÇO PINTADO – FORNECIMENTO E INSTALAÇÃO | UN | 1 | 31.06 | 5.19 | 0 | 0 | 0 | 36.25 | 36.25 | 27.64% | 46.27 | 0.00511%
9.3.8 | C. PRÓPRIA | CD-C.1451 | PERFILADO EM AÇO PINTADO LISO, CHAPA #18, 38 X 38 MM, INCLUINDO SUPORTE E FIXAÇÃO - FORNECIMENTO E INSTALAÇÃO | M | 57 | 36.74 | 5.46 | 0 | 0 | 0 | 42.2 | 2405.4 | 27.64% | 3070.19 | 0.3391%
9.3.9 | C. PRÓPRIA | CD-C.1455 | JUNÇÃO "T" EM AÇO PINTADO PARA PERFILADO 38 X 38 MM - FORNECIMENTO E INSTALAÇÃO | UN | 2 | 27.07 | 6.83 | 0 | 0 | 0 | 33.9 | 67.8 | 27.64% | 86.54 | 0.009558%
9.3.10 | C. PRÓPRIA | CD-C.1456 | CRUZETA HORIZONTAL EM AÇO PINTADO PARA PERFILADO 38 X 38 MM - FORNECIMENTO E INSTALAÇÃO | UN | 1 | 35.74 | 8.2 | 0 | 0 | 0 | 43.94 | 43.94 | 27.64% | 56.08 | 0.006194%
9.3.11 | C. PRÓPRIA | CD-C.1452 | CURVA HORIZONTAL 90° EM AÇO PINTADO PARA PERFILADO 38 X 38 MM - FORNECIMENTO E INSTALAÇÃO | UN | 2 | 25.37 | 5.46 | 0 | 0 | 0 | 30.83 | 61.66 | 27.64% | 78.7 | 0.008692%
9.3.12 | C. PRÓPRIA | CD-C.1469 | SAPATA INTERNA 4 FUROS EM AÇO PINTADO LISO PARA PERFILADO 38 X 38 MM - FORNECIMENTO E INSTALAÇÃO | UN | 9 | 17.3 | 6.83 | 0 | 0 | 0 | 24.13 | 217.17 | 27.64% | 277.19 | 0.03061%
9.3.13 | C. PRÓPRIA | CD-C.2180 | SAÍDA HORIZONTAL EM AÇO PINTADO LISO PARA PERFILADO 38 X 38 MM - FORNECIMENTO E INSTALAÇÃO | UN | 2 | 16.73 | 5.46 | 0 | 0 | 0 | 22.19 | 44.38 | 27.64% | 56.65 | 0.006257%
9.3.14 | C. PRÓPRIA | CD-C.1471 | SAÍDA HORIZONTAL EM AÇO PINTADO LISO PARA ELETRODUTO 1" - FORNECIMENTO E INSTALAÇÃO | UN | 36 | 15.47 | 5.46 | 0 | 0 | 0 | 20.93 | 753.48 | 27.64% | 961.72 | 0.1062%
9.3.15 | C. SINAPI | 95731 | ELETRODUTO RÍGIDO SOLDÁVEL, PVC, DN 32 MM (1), APARENTE, INSTALADO EM PAREDE - FORNECIMENTO E INSTALAÇÃO. AF_11/2016_P | M | 213 | 7.03 | 3.71 | 0 | 0 | 0 | 10.74 | 2287.62 | 27.64% | 2919.86 | 0.3225%
9.3.16 | C. SINAPI | 95728 | ELETRODUTO RÍGIDO SOLDÁVEL, PVC, DN 32 MM (1), APARENTE, INSTALADO EM TETO - FORNECIMENTO E INSTALAÇÃO. AF_11/2016_P | M | 83 | 6.62 | 2.55 | 0 | 0 | 0 | 9.17 | 761.11 | 27.64% | 971.46 | 0.1073%
9.3.17 | C. SINAPI | 95738 | LUVA PARA ELETRODUTO, PVC, SOLDÁVEL, DN 32 MM (1), APARENTE, INSTALADA EM PAREDE - FORNECIMENTO E INSTALAÇÃO. AF_11/2016_P | UN | 50 | 4.56 | 3.61 | 0 | 0 | 0 | 8.17 | 408.5 | 27.64% | 521.4 | 0.05759%
9.3.18 | C. PRÓPRIA | CD-C.1365 | CURVA 90 GRAUS PARA ELETRODUTO, PVC, SOLDÁVEL, DN 25 MM (1"), PARA CIRCUITOS TERMINAIS, INSTALADA EM PAREDE - FORNECIMENTO E INSTALAÇÃO | UN | 25 | 6.66 | 3.63 | 0 | 0 | 0 | 10.29 | 257.25 | 27.64% | 328.35 | 0.03626%
9.3.19 | C. SINAPI | 91846 | ELETRODUTO FLEXÍVEL CORRUGADO, PVC, DN 32 MM (1"), PARA CIRCUITOS TERMINAIS, INSTALADO EM LAJE - FORNECIMENTO E INSTALAÇÃO. AF_12/2015 | M | 42 | 6.06 | 2.87 | 0 | 0 | 0 | 8.93 | 375.06 | 27.64% | 478.72 | 0.05287%
9.3.20 | C. SINAPI | 92866 | CAIXA SEXTAVADA 3" X 3", METÁLICA, INSTALADA EM LAJE - FORNECIMENTO E INSTALAÇÃO. AF_12/2015 | UN | 6 | 3.3 | 3.87 | 0 | 0 | 0 | 7.17 | 43.02 | 27.64% | 54.91 | 0.006064%
9.3.21 | C. PRÓPRIA | CD-C.1506 | CONDULETE DE PVC, TIPO LL, PARA ELETRODUTO DE PVC SOLDÁVEL DN 32 MM (1''), APARENTE, COM TAMPA CEGA - FORNECIMENTO E INSTALAÇÃO | UN | 40 | 27.54 | 10.01 | 0 | 0 | 0 | 37.55 | 1502 | 27.64% | 1917.11 | 0.2117%
9.3.22 | C. PRÓPRIA | CD-C.1508 | CONDULETE DE PVC, TIPO TB, PARA ELETRODUTO DE PVC SOLDÁVEL DN 32 MM (1''), APARENTE, COM TAMPA CEGA - FORNECIMENTO E INSTALAÇÃO | UN | 13 | 28.96 | 4.63 | 0 | 0 | 0 | 33.59 | 436.67 | 27.64% | 557.35 | 0.06156%
9.3.23 | C. PRÓPRIA | CD-C.1510 | CONDULETE DE PVC, TIPO B, PARA ELETRODUTO DE PVC SOLDÁVEL DN 25 MM (3/4''), APARENTE, COM TAMPA CEGA - FORNECIMENTO E INSTALAÇÃO | UN | 6 | 23.11 | 7.78 | 0 | 0 | 0 | 30.89 | 185.34 | 27.64% | 236.56 | 0.02613%
TOMADAS
9.3.24 | C. PRÓPRIA | EE-C.1593 | PONTO COM 2 X TOMADA 20 A 2P+T INSTALAÇÃO APARENTE EM CONDULETE DE PVC 1" – FORNECIMENTO E INSTALAÇÃO | UN | 31 | 49.38 | 20.78 | 0 | 0 | 0 | 70.16 | 2174.96 | 27.64% | 2776.06 | 0.3066%
9.3.25 | C. PRÓPRIA | EE-C.1592 | PONTO COM 1 X TOMADA 20 A 2P+T INSTALAÇÃO APARENTE EM CONDULETE DE PVC 1" – FORNECIMENTO E INSTALAÇÃO | UN | 14 | 37.1 | 15.39 | 0 | 0 | 0 | 52.49 | 734.86 | 27.64% | 937.96 | 0.1036%
9.3.26 | C. PRÓPRIA | EE-C.2618 | PONTO COM 1 X TOMADA 32 A 3P+N+T INSTALAÇÃO DE SOBREPOR EM CAIXA PRÓPRIA – FORNECIMENTO E INSTALAÇÃO | UN | 2 | 106.92 | 13.46 | 0 | 0 | 0 | 120.38 | 240.76 | 27.64% | 307.3 | 0.03394%
9.3.27 | C. SINAPI | 92005 | TOMADA MÉDIA DE EMBUTIR (2 MÓDULOS), 2P+T 20 A, INCLUINDO SUPORTE E PLACA - FORNECIMENTO E INSTALAÇÃO. AF_12/2015 | UN | 2 | 31.05 | 16.89 | 0 | 0 | 0 | 47.94 | 95.88 | 27.64% | 122.38 | 0.01352%
9.3.28 | C. SINAPI | 92009 | TOMADA BAIXA DE EMBUTIR (2 MÓDULOS), 2P+T 20 A, INCLUINDO SUPORTE E PLACA - FORNECIMENTO E INSTALAÇÃO. AF_12/2015 | UN | 1 | 29.6 | 12.97 | 0 | 0 | 0 | 42.57 | 42.57 | 27.64% | 54.34 | 0.006002%
9.3.29 | C. SINAPI | 92001 | TOMADA BAIXA DE EMBUTIR (1 MÓDULO), 2P+T 20 A, INCLUINDO SUPORTE E PLACA - FORNECIMENTO E INSTALAÇÃO. AF_12/2015 | UN | 6 | 17.68 | 8.27 | 0 | 0 | 0 | 25.95 | 155.7 | 27.64% | 198.73 | 0.02195%
9.3.30 | C. SINAPI | 91939 | CAIXA RETANGULAR 4" X 2" ALTA (2,00 M DO PISO), PVC, INSTALADA EM PAREDE - FORNECIMENTO E INSTALAÇÃO. AF_12/2015 | UN | 2 | 8.51 | 14.1 | 0 | 0 | 0 | 22.61 | 45.22 | 27.64% | 57.72 | 0.006375%
9.3.31 | C. SINAPI | 91945 | SUPORTE PARAFUSADO COM PLACA DE ENCAIXE 4" X 2" ALTO (2,00 M DO PISO) PARA PONTO ELÉTRICO - FORNECIMENTO E INSTALAÇÃO. AF_12/2015 | UN | 2 | 5.41 | 2.88 | 0 | 0 | 0 | 8.29 | 16.58 | 27.64% | 21.16 | 0.002337%
INTERRUPTORES
9.3.32 | C. SINAPI | 91953 | INTERRUPTOR SIMPLES (1 MÓDULO), 10A/250V, INCLUINDO SUPORTE E PLACA - FORNECIMENTO E INSTALAÇÃO. AF_12/2015 | UN | 3 | 14.37 | 8.01 | 0 | 0 | 0 | 22.38 | 67.14 | 27.64% | 85.7 | 0.009465%
9.3.33 | C. SINAPI | 91940 | CAIXA RETANGULAR 4" X 2" MÉDIA (1,30 M DO PISO), PVC, INSTALADA EM PAREDE - FORNECIMENTO E INSTALAÇÃO. AF_12/2015 | UN | 3 | 5.84 | 6.78 | 0 | 0 | 0 | 12.62 | 37.86 | 27.64% | 48.32 | 0.005337%
9.3.34 | C. PRÓPRIA | EE-C.1596 | INTERRUPTOR SIMPLES (1 MÓDULO) COM SUPORTE E PLACA, 10A/250V, INSTALAÇÃO APARENTE EM CONDULETE 1" - FORNECIMENTO E INSTALAÇÃO | UN | 2 | 31.05 | 15.96 | 0 | 0 | 0 | 47.01 | 94.02 | 27.64% | 120 | 0.01325%
9.3.35 | C. PRÓPRIA | EE-C.1597 | INTERRUPTOR SIMPLES (2 MÓDULOS) COM SUPORTE E PLACA, 10A/250V, INSTALAÇÃO APARENTE EM CONDULETE 1" - FORNECIMENTO E INSTALAÇÃO | UN | 5 | 57.61 | 30.89 | 0 | 0 | 0 | 88.5 | 442.5 | 27.64% | 564.8 | 0.06238%
9.3.36 | C. PRÓPRIA | EE-C.1598 | INTERRUPTOR SIMPLES (3 MÓDULOS) COM SUPORTE E PLACA, 10A/250V, INSTALAÇÃO APARENTE EM CONDULETE 1" - FORNECIMENTO E INSTALAÇÃO | UN | 2 | 74.91 | 39.77 | 0 | 0 | 0 | 114.68 | 229.36 | 27.64% | 292.75 | 0.03233%
9.3.37 | C. PRÓPRIA | EE-C.1599 | INTERRUPTOR PARALELO (1 MÓDULO) COM SUPORTE E PLACA, 10A/250V, INSTALAÇÃO APARENTE EM CONDULETE 1" - FORNECIMENTO E INSTALAÇÃO | UN | 2 | 46.11 | 26.53 | 0 | 0 | 0 | 72.64 | 145.28 | 27.64% | 185.43 | 0.02048%
9.3.38 | C. PRÓPRIA | EE-C.1600 | INTERRUPTOR PARALELO (2 MÓDULOS) COM SUPORTE E PLACA, 10A/250V, INSTALAÇÃO APARENTE EM CONDULETE 1" - FORNECIMENTO E INSTALAÇÃO | UN | 1 | 69.31 | 39.79 | 0 | 0 | 0 | 109.1 | 109.1 | 27.64% | 139.25 | 0.01538%
9.3.39 | C. PRÓPRIA | EE-C.1601 | INTERRUPTOR PARALELO (3 MÓDULOS) COM SUPORTE E PLACA, 10A/250V, INSTALAÇÃO APARENTE EM CONDULETE 1" - FORNECIMENTO E INSTALAÇÃO | UN | 1 | 92.45 | 53.11 | 0 | 0 | 0 | 145.56 | 145.56 | 27.64% | 185.79 | 0.02052%
9.3.40 | C. SINAPI | 97597 | SENSOR DE PRESENÇA COM FOTOCÉLULA, FIXAÇÃO EM TETO - FORNECIMENTO E INSTALAÇÃO. AF_02/2020 | UN | 1 | 84.75 | 7.66 | 0 | 0 | 0 | 92.41 | 92.41 | 27.64% | 117.95 | 0.01303%
9.3.41 | C. PRÓPRIA | EE-C.2750 | CHAVE PARTIDA DIRETA ATÉ 5,0 CV – REF. WEG PDW04-5V40 – FORNECIMENTO E INSTALAÇÃO | UN | 1 | 195.83 | 13.46 | 0 | 0 | 0 | 209.29 | 209.29 | 27.64% | 267.13 | 0.0295%
9.3.42 | C. PRÓPRIA | EE-C.2620 | CONJUNTO DE COMANDO REMOTO COM COMUTADOR DE DUAS POSIÇÕES E SINALIZADOR VERMELHO - FORNECIMENTO E INSTALAÇÃO | UN | 1 | 75.02 | 21.54 | 0 | 0 | 0 | 96.56 | 96.56 | 27.64% | 123.25 | 0.01361%
CABOS ELÉTRICOS
9.3.43 | C. SINAPI | 91924 | CABO DE COBRE FLEXÍVEL ISOLADO, 1,5 MM², ANTI-CHAMA 450/750 V, PARA CIRCUITOS TERMINAIS - FORNECIMENTO E INSTALAÇÃO. AF_12/2015 | M | 1518 | 2.05 | 0.64 | 0 | 0 | 0 | 2.69 | 4083.42 | 27.64% | 5211.97 | 0.5756%
9.3.44 | C. SINAPI | 91926 | CABO DE COBRE FLEXÍVEL ISOLADO, 2,5 MM², ANTI-CHAMA 450/750 V, PARA CIRCUITOS TERMINAIS - FORNECIMENTO E INSTALAÇÃO. AF_12/2015 | M | 1794 | 3.18 | 0.8 | 0 | 0 | 0 | 3.98 | 7140.12 | 27.64% | 9113.46 | 1.007%
9.3.45 | C. SINAPI | 91928 | CABO DE COBRE FLEXÍVEL ISOLADO, 4 MM², ANTI-CHAMA 450/750 V, PARA CIRCUITOS TERMINAIS - FORNECIMENTO E INSTALAÇÃO. AF_12/2015 | M | 651 | 5.56 | 1.06 | 0 | 0 | 0 | 6.62 | 4309.62 | 27.64% | 5500.69 | 0.6075%
9.3.46 | C. SINAPI | 91930 | CABO DE COBRE FLEXÍVEL ISOLADO, 6 MM², ANTI-CHAMA 450/750 V, PARA CIRCUITOS TERMINAIS - FORNECIMENTO E INSTALAÇÃO. AF_12/2015 | M | 96 | 7.72 | 1.38 | 0 | 0 | 0 | 9.1 | 873.6 | 27.64% | 1115.04 | 0.1231%
9.3.47 | C. SINAPI | 91932 | CABO DE COBRE FLEXÍVEL ISOLADO, 10 MM², ANTI-CHAMA 450/750 V, PARA CIRCUITOS TERMINAIS - FORNECIMENTO E INSTALAÇÃO. AF_12/2015 | M | 246 | 13.07 | 2.06 | 0 | 0 | 0 | 15.13 | 3721.98 | 27.64% | 4750.64 | 0.5247%
9.3.48 | C. PRÓPRIA | EE-C.1603 | CABO MULTIPOLAR DE COBRE, FLEXIVEL, CLASSE 4 OU 5, ISOLACAO EM HEPR, COBERTURA EM PVC-ST2, ANTICHAMA BWF-B, 0,6/1 KV, 3 CONDUTORES DE 1,5 MM2 - FORNECIMENTO E INSTALAÇÃO | M | 10 | 7.35 | 1.08 | 0 | 0 | 0 | 8.43 | 84.3 | 27.64% | 107.6 | 0.01188%
9.3.49 | C. PRÓPRIA | EE-C.1604 | CABO MULTIPOLAR DE COBRE, FLEXIVEL, CLASSE 4 OU 5, ISOLACAO EM HEPR, COBERTURA EM PVC-ST2, ANTICHAMA BWF-B, 0,6/1 KV, 3 CONDUTORES DE 2,5 MM2 - FORNECIMENTO E INSTALAÇÃO | M | 10 | 10.79 | 1.35 | 0 | 0 | 0 | 12.14 | 121.4 | 27.64% | 154.95 | 0.01711%
ILUMINAÇÃO INTERNA
9.3.50 | C. PRÓPRIA | IL-C.2152 | LUMINÁRIA DE EMBUTIR PARA DUAS LÂMPADAS TUBULARES T8 - 2X32W COM ALETAS - INCLUSAS LÂMPADAS LED TUBULARES 18W. REF. LUMICENTER – CAA22-E232 – FORNECIMENTO E INSTALAÇÃO | UN | 7 | 310.58 | 15.28 | 0 | 0 | 0 | 325.86 | 2281.02 | 27.64% | 2911.43 | 0.3215%
9.3.51 | C. PRÓPRIA | IL-C.1677 | LUMINÁRIA HERMÉTICA IP65 DE SOBREPOR PARA DUAS LÂMPADAS TUBULARES T8 - 2X32W, CORPO EM POLICARBONATO INJETADO NA COR CINZA, DIFUSOR EM POLICARBONATO INJETADO TRANSPARENTE – INCLUSAS LÂMPADAS LED 18W SELO PROCEL. REF. LUMICENTER - CHT12-S232 IP65 - FORNECIMENTO E INSTALAÇÃO | UN | 17 | 187.75 | 9.82 | 0 | 0 | 0 | 197.57 | 3358.69 | 27.64% | 4286.94 | 0.4735%
9.3.52 | C. PRÓPRIA | IL-C.1945 | LUMINÁRIA DE SOBREPOR PARA DUAS LÂMPADAS TUBULARES T8 - 2X32W COM ALETAS – INCLUSAS LÂMPADAS LED TUBULARES 18W SELO PROCEL. REF. LUMICENTER – CAN03-S232 – FORNECIMENTO E INSTALAÇÃO | UN | 13 | 254.25 | 9.82 | 0 | 0 | 0 | 264.07 | 3432.91 | 27.64% | 4381.68 | 0.4839%
9.3.53 | C. PRÓPRIA | IL-C.1665 | LUMINÁRIA DE SOBREPOR PARA DUAS LÂMPADAS TUBULARES T8 - 2X16W, COM CORPO EM CHAPA DE AÇO PINTADA NA COR BRANCA MICROTEXTURIZADA, REFLETOR FACETADO EM ALUMÍNIO DE ALTO BRILHO – INCLUSAS LÂMPADAS LED 9W SELO PROCEL. REF. LUMICENTER CAN03-S216 - FORNECIMENTO E INSTALAÇÃO | UN | 8 | 199.26 | 9.82 | 0 | 0 | 0 | 209.08 | 1672.64 | 27.64% | 2134.91 | 0.2358%
9.3.54 | C. PRÓPRIA | IL-C.2198 | LUMINÁRIA INDUSTRIAL LED DE SOBREPOR, 146 W, CORPO DE CHAPA ED AÇO LAMINADO A FRIO, TINTA PÓ POLIESTER DE ALTA RESISTÊNCIA NA COR BRANCA MICROTEXTURIZADA, RELEFOR DE CHAPA DE AÇO COM PINTURA NA COR BRANCA E LED SMD DE ALTO DESEMPENHO. TEMPERATURA DE COR 5000K. REF. LUMICENTER – LHB08-S17000850 – INSTALAÇÃO EM LOCAIS DE PÉ DIREITO ELEVADO – FORNECIMENTO E INSTALAÇÃO | UN | 7 | 1039.48 | 55.19 | 0 | 0 | 0 | 1094.67 | 7662.69 | 27.64% | 9780.46 | 1.08%
9.3.55 | C. SINAPI | 97607 | LUMINÁRIA ARANDELA TIPO TARTARUGA, DE SOBREPOR, COM 1 LÂMPADA LED DE 6 W, SEM REATOR - FORNECIMENTO E INSTALAÇÃO. AF_02/2020 | UN | 1 | 133.22 | 11.27 | 0 | 0 | 0 | 144.49 | 144.49 | 27.64% | 184.42 | 0.02037%
9.3.56 | C. SINAPI | 100862 | SUPORTE MÃO FRANCESA EM ACO, ABAS IGUAIS 40 CM, CAPACIDADE MINIMA 70 KG, BRANCO - FORNECIMENTO E INSTALAÇÃO. AF_01/2020 | UN | 6 | 37.96 | 9.19 | 0 | 0 | 0 | 47.15 | 282.9 | 27.64% | 361.09 | 0.03988%
QUADRO GERAL
9.3.57 | C. PRÓPRIA | EE-C.1946 | QUADRO 1000 X 600 X 250 MM DE SOBREPOR, EM CHAPA METÁLICA COM PINTURA EPÓXI E PLACA DE MONTAGEM, PARA MONTAGEM DE COMANDOS ELÉTRICOS - FORNECIMENTO E INSTALAÇÃO | UN | 1 | 1599.87 | 57.91 | 0 | 0 | 0 | 1657.78 | 1657.78 | 27.64% | 2115.95 | 0.2337%
9.3.58 | C. PRÓPRIA | EE-C.1947 | QUADRO 500 X 400 X 250 MM DE SOBREPOR, EM CHAPA METÁLICA COM PINTURA EPÓXI E PLACA DE MONTAGEM, PARA MONTAGEM DE COMANDOS ELÉTRICOS - FORNECIMENTO E INSTALAÇÃO | UN | 1 | 554.88 | 57.91 | 0 | 0 | 0 | 612.79 | 612.79 | 27.64% | 782.15 | 0.08638%
9.3.59 | C. PRÓPRIA | EE-C.3028 | PORTA FUSÍVEL 22 X 58 MM 1 POLO 32 A - REF. METALTEX FH321 – FORNECIMENTO E INSTALAÇÃO | UN | 3 | 34.14 | 5.09 | 0 | 0 | 0 | 39.23 | 117.69 | 27.64% | 150.22 | 0.01659%
9.3.60 | C. PRÓPRIA | EE-C.1950 | FUSÍVEL NFC TIPO CARTUCHO 22 X 58 GL/GG - FORNECIMENTO E INSTALAÇÃO | UN | 3 | 17.1 | 0.54 | 0 | 0 | 0 | 17.64 | 52.92 | 27.64% | 67.55 | 0.00746%
9.3.61 | C. PRÓPRIA | EE-C.2420 | DISJUNTOR TRIPOLAR EM CAIXA MOLDADA, CORRENTE NOMINAL DE 70A ICC 35 KA - FORNECIMENTO E INSTALAÇÃO | PÇ | 1 | 409.54 | 15.29 | 0 | 0 | 0 | 424.83 | 424.83 | 27.64% | 542.24 | 0.05989%
9.3.62 | C. PRÓPRIA | EE-C.1545 | BARRAMENTO 15 X 3 MM COBRE ELETROLÍTICOCOM ISOLADORES E PINTURA - FORNECIMENTO E INSTALAÇÃO | M | 3.5 | 97.98 | 15.6 | 0 | 0 | 0 | 113.58 | 397.53 | 27.64% | 507.4 | 0.05604%
9.3.63 | C. PRÓPRIA | EE-C.1713 | BARRAMENTO 10 X 2 MM EM DERIVAÇÂO COBRE ELETROLÍTICO E PINTURA - FORNECIMENTO E INSTALAÇÃO | M | 8 | 38.73 | 15.6 | 0 | 0 | 0 | 54.33 | 434.64 | 27.64% | 554.76 | 0.06127%
9.3.64 | C. PRÓPRIA | EE-C.3046 | PROTETOR DE SURTO CLASSE I+II MONOPOLAR IIMP 12,5 KA UC 230 VCA UP=<1,5 KV – REF. ABB 2CTB815710R0000 - FORNECIMENTO E INSTALAÇÃO | PÇ | 3 | 461.94 | 16.32 | 0 | 0 | 0 | 478.26 | 1434.78 | 27.64% | 1831.32 | 0.2023%
9.3.65 | C. PRÓPRIA | EE-C.1951 | TRANSFORMADOR DE CORRENTE PARA MEDIÇÃO CLASSE 0,3 RELAÇÃO 100/5 - FORNECIMENTO E INSTALAÇÃO E CONFIGURAÇÂO | UN | 3 | 108.04 | 13.46 | 0 | 0 | 0 | 121.5 | 364.5 | 27.64% | 465.24 | 0.05138%
9.3.66 | C. PRÓPRIA | EE-C.1679 | CHAVE DE AFERIÇÃO DE SOBREPOR 20A 600V - REF.BTS-B02 V.04 - FORNECIMENTO E INSTALAÇÃO | UN | 1 | 117.4 | 13.46 | 0 | 0 | 0 | 130.86 | 130.86 | 27.64% | 167.03 | 0.01845%
9.3.67 | C. PRÓPRIA | EE-C.2166 | MULTIMEDIDOR DE ENERGIA ELÉTRICA MARCA CCK MODELO CCK7200S - FORNECIMENTO, INSTALAÇÃO E CONFIGURAÇÂO | UN | 1 | 2574.55 | 80.76 | 0 | 0 | 0 | 2655.31 | 2655.31 | 27.64% | 3389.17 | 0.3743%
9.3.68 | C. PRÓPRIA | EE-C.1624 | PROGRAMADOR HORÁRIO DIGITAL COM SAÍDA DUPLA INDEPENDENTE 2 X 20A 250 V - FORNECIMENTO E INSTALAÇÃO | UN | 1 | 211.45 | 16.15 | 0 | 0 | 0 | 227.6 | 227.6 | 27.64% | 290.5 | 0.03208%
9.3.69 | C. PRÓPRIA | EE-C.1626 | CONTATOR TRIPOLAR, CORRENTE DE 9 A, TENSAO NOMINAL DE 500 V, CATEGORIA AC-2 E AC-3 - FORNECIMENTO E INSTALAÇÃO | UN | 1 | 260.04 | 16.15 | 0 | 0 | 0 | 276.19 | 276.19 | 27.64% | 352.52 | 0.03893%
9.3.70 | C. SINAPI | 93653 | DISJUNTOR MONOPOLAR TIPO DIN, CORRENTE NOMINAL DE 10A - FORNECIMENTO E INSTALAÇÃO. AF_10/2020 | UN | 3 | 10.62 | 0.93 | 0 | 0 | 0 | 11.55 | 34.65 | 27.64% | 44.23 | 0.004885%
9.3.71 | C. SINAPI | 93654 | DISJUNTOR MONOPOLAR TIPO DIN, CORRENTE NOMINAL DE 16A - FORNECIMENTO E INSTALAÇÃO. AF_10/2020 | UN | 12 | 10.74 | 1.27 | 0 | 0 | 0 | 12.01 | 144.12 | 27.64% | 183.95 | 0.02032%
9.3.72 | C. SINAPI | 93655 | DISJUNTOR MONOPOLAR TIPO DIN, CORRENTE NOMINAL DE 20A - FORNECIMENTO E INSTALAÇÃO. AF_10/2020 | UN | 3 | 11.24 | 1.77 | 0 | 0 | 0 | 13.01 | 39.03 | 27.64% | 49.82 | 0.005502%
9.3.73 | C. SINAPI | 93656 | DISJUNTOR MONOPOLAR TIPO DIN, CORRENTE NOMINAL DE 25A - FORNECIMENTO E INSTALAÇÃO. AF_10/2020 | UN | 1 | 11.24 | 1.77 | 0 | 0 | 0 | 13.01 | 13.01 | 27.64% | 16.61 | 0.001834%
9.3.74 | C. SINAPI | 93658 | DISJUNTOR MONOPOLAR TIPO DIN, CORRENTE NOMINAL DE 40A - FORNECIMENTO E INSTALAÇÃO. AF_10/2020 | UN | 2 | 16.76 | 3.63 | 0 | 0 | 0 | 20.39 | 40.78 | 27.64% | 52.05 | 0.005749%
9.3.75 | C. SINAPI | 93668 | DISJUNTOR TRIPOLAR TIPO DIN, CORRENTE NOMINAL DE 16A - FORNECIMENTO E INSTALAÇÃO. AF_10/2020 | UN | 2 | 69.38 | 3.83 | 0 | 0 | 0 | 73.21 | 146.42 | 27.64% | 186.89 | 0.02064%
9.3.76 | C. SINAPI | 93669 | DISJUNTOR TRIPOLAR TIPO DIN, CORRENTE NOMINAL DE 20A - FORNECIMENTO E INSTALAÇÃO. AF_10/2020 | UN | 1 | 70.86 | 5.34 | 0 | 0 | 0 | 76.2 | 76.2 | 27.64% | 97.26 | 0.01074%
9.3.77 | C. PRÓPRIA | EE-C.1607 | INTERRUPTOR DIFERENCIAL RESIDUAL BIPOLAR 25 A / 30 MA CLASSE AC - FORNECIMENTO E INSTALAÇÃO | UN | 6 | 148.9 | 3.58 | 0 | 0 | 0 | 152.48 | 914.88 | 27.64% | 1167.73 | 0.129%
9.3.78 | C. PRÓPRIA | EE-C.1608 | INTERRUPTOR DIFERENCIAL RESIDUAL BIPOLAR 40 A / 30 MA CLASSE AC - FORNECIMENTO E INSTALAÇÃO | UN | 3 | 153.82 | 7.27 | 0 | 0 | 0 | 161.09 | 483.27 | 27.64% | 616.83 | 0.06813%
9.3.79 | C. PRÓPRIA | EE-C.1609 | INTERRUPTOR DIFERENCIAL RESIDUAL TETRAPOLAR 63 A / 30 MA CLASSE AC - FORNECIMENTO E INSTALAÇÃO | UN | 3 | 196.25 | 15.29 | 0 | 0 | 0 | 211.54 | 634.62 | 27.64% | 810.01 | 0.08946%
9.3.80 | C. SINAPI | 91926 | CABO DE COBRE FLEXÍVEL ISOLADO, 2,5 MM², ANTI-CHAMA 450/750 V, PARA CIRCUITOS TERMINAIS - FORNECIMENTO E INSTALAÇÃO. AF_12/2015 | M | 30 | 3.18 | 0.8 | 0 | 0 | 0 | 3.98 | 119.4 | 27.64% | 152.4 | 0.01683%
9.3.81 | C. SINAPI | 91928 | CABO DE COBRE FLEXÍVEL ISOLADO, 4 MM², ANTI-CHAMA 450/750 V, PARA CIRCUITOS TERMINAIS - FORNECIMENTO E INSTALAÇÃO. AF_12/2015 | M | 6 | 5.56 | 1.06 | 0 | 0 | 0 | 6.62 | 39.72 | 27.64% | 50.7 | 0.0056%
9.3.82 | C. SINAPI | 91930 | CABO DE COBRE FLEXÍVEL ISOLADO, 6 MM², ANTI-CHAMA 450/750 V, PARA CIRCUITOS TERMINAIS - FORNECIMENTO E INSTALAÇÃO. AF_12/2015 | M | 6 | 7.72 | 1.38 | 0 | 0 | 0 | 9.1 | 54.6 | 27.64% | 69.69 | 0.007697%
9.3.83 | C. SINAPI | 91932 | CABO DE COBRE FLEXÍVEL ISOLADO, 10 MM², ANTI-CHAMA 450/750 V, PARA CIRCUITOS TERMINAIS - FORNECIMENTO E INSTALAÇÃO. AF_12/2015 | M | 10 | 13.07 | 2.06 | 0 | 0 | 0 | 15.13 | 151.3 | 27.64% | 193.12 | 0.02133%
9.3.84 | C. PRÓPRIA | EE-C.3105 | CHAPA DE POLICARBONATO COMPACTA E = 2MM, COR CRISTAL - FORNECIMENTO E INSTALAÇÃO | M2 | 0.6 | 136.3 | 3.4 | 0 | 0 | 0 | 139.7 | 83.82 | 27.64% | 106.99 | 0.01182%
QUADRO COMPRESSOR
9.3.85 | C. PRÓPRIA | EE-C.1639 | QUADRO 400 X 300 X 200 MM DE SOBREPOR, EM CHAPA METÁLICA COM PINTURA EPÓXI E PLACA DE MONTAGEM, PARA MONTAGEM DE COMANDOS ELÉTRICOS - FORNECIMENTO E INSTALAÇÃO | UN | 1 | 407.62 | 57.91 | 0 | 0 | 0 | 465.53 | 465.53 | 27.64% | 594.19 | 0.06562%
9.3.86 | C. PRÓPRIA | EE-C.1625 | CONTATOR TRIPOLAR, CORRENTE DE 12 A, TENSAO NOMINAL DE 500 V, CATEGORIA AC-2 E AC-3 - FORNECIMENTO E INSTALAÇÃO | UN | 1 | 277.73 | 16.15 | 0 | 0 | 0 | 293.88 | 293.88 | 27.64% | 375.1 | 0.04143%
9.3.87 | C. SINAPI | 93653 | DISJUNTOR MONOPOLAR TIPO DIN, CORRENTE NOMINAL DE 10A - FORNECIMENTO E INSTALAÇÃO. AF_10/2020 | UN | 1 | 10.62 | 0.93 | 0 | 0 | 0 | 11.55 | 11.55 | 27.64% | 14.74 | 0.001628%
9.3.88 | C. PRÓPRIA | EE-C.1609 | INTERRUPTOR DIFERENCIAL RESIDUAL TETRAPOLAR 63 A / 30 MA CLASSE AC - FORNECIMENTO E INSTALAÇÃO | UN | 1 | 196.25 | 15.29 | 0 | 0 | 0 | 211.54 | 211.54 | 27.64% | 270 | 0.02982%
9.3.89 | C. PRÓPRIA | EE-C.2623 | DISJUNTOR MOTOR CORRENTE AJUSTÁVEL DE 6,3A A 10A – FORNECIMENTO E INSTALAÇÃO | UN | 1 | 277.95 | 2.83 | 0 | 0 | 0 | 280.78 | 280.78 | 27.64% | 358.38 | 0.03958%
9.3.90 | C. PRÓPRIA | EE-C.1546 | BARRAMENTO 10 X 2 MM COBRE ELETROLÍTICO COM ISOLADORES E PINTURA - FORNECIMENTO E INSTALAÇÃO | M | 1 | 62.61 | 15.6 | 0 | 0 | 0 | 78.21 | 78.21 | 27.64% | 99.83 | 0.01103%
9.3.91 | C. SINAPI | 91926 | CABO DE COBRE FLEXÍVEL ISOLADO, 2,5 MM², ANTI-CHAMA 450/750 V, PARA CIRCUITOS TERMINAIS - FORNECIMENTO E INSTALAÇÃO. AF_12/2015 | M | 10 | 3.18 | 0.8 | 0 | 0 | 0 | 3.98 | 39.8 | 27.64% | 50.8 | 0.005611%
9.3.92 | C. PRÓPRIA | EE-C.3105 | CHAPA DE POLICARBONATO COMPACTA E = 2MM, COR CRISTAL - FORNECIMENTO E INSTALAÇÃO | M2 | 0.12 | 136.3 | 3.4 | 0 | 0 | 0 | 139.7 | 16.76 | 27.64% | 21.39 | 0.002362%
SERVIÇOS FINAIS
9.3.93 | C. PRÓPRIA | EE-C.1730 | COMISSIONAMENTO DO SISTEMA ELÉTRICO E DE ILUMINAÇÃO CONFORME NBR 5410, NBR 14039, NBR/ISO 8995, NBR 5101 E NORMAS CORRELACIONADAS COM EMISSÃO DE LAUDO | H | 16 | 10.35 | 54.6 | 0.05 | 0 | 0 | 65 | 1040 | 27.64% | 1327.43 | 0.1466%
|  |  | SUBTOTAL ITEM: INSTALAÇÕES INTERNAS | [8 empty] | 72828.99 |  | 92957.05 | 10.27%
|  |  | SUBTOTAL ITEM: INSTALAÇÕES ELÉTRICAS | [8 empty] | 88372.38 |  | 112796.23 | 12.46%
10 |  |  | TELECOMUNICAÇÕES | [7 empty] | SUBTOTAL | 48534.69 |  | 61948.43 | 6.842%
10.1 |  |  | INFRAESTRUTURA ÓPTICA | [7 empty] | SUBTOTAL | 36667.74 |  | 46801.76 | 5.169%
POSTEAMENTO E FERRAGENS
10.1.1 | C. PRÓPRIA | CE-C.2037 | SUPORTE DIELÉTRICO TUBULAR DUPLO PARA CABOS ÓPTICOS P BAP - FORNECIMENTO E INSTALAÇÃO | UN | 24 | 37.75 | 20.19 | 0 | 0 | 0 | 57.94 | 1390.56 | 27.64% | 1774.87 | 0.196%
10.1.2 | C. PRÓPRIA | CE-C.2032 | CONJUNTO DE ANCORAGEM COMPLETO PARA CABO ÓPTICO 12-36F – FORNECIMENTO E INSTALAÇÃO | UN | 30 | 81.1 | 33.65 | 0 | 0 | 0 | 114.75 | 3442.5 | 27.64% | 4393.92 | 0.4853%
10.1.3 | C. PRÓPRIA | CE-C.2073 | ABRAÇADEIRA BAP 3 1200MM COM PARAFUSO - FORNECIMENTO E INSTALAÇÃO | UN | 54 | 16.28 | 8.97 | 0 | 0 | 0 | 25.25 | 1363.5 | 27.64% | 1740.34 | 0.1922%
10.1.4 | C. PRÓPRIA | CE-C.2039 | ESCOLTA PARA RESERVA TÉCNICA CABO ÓPTICO CRUZETA 550MM - FORNECIMENTO E INSTALAÇÃO | UN | 1 | 65.12 | 13.46 | 0 | 0 | 0 | 78.58 | 78.58 | 27.64% | 100.3 | 0.01108%
10.1.5 | C. SINAPI | 95752 | ELETRODUTO DE AÇO GALVANIZADO, CLASSE SEMI PESADO, DN 40 MM (1 1/2 ), APARENTE, INSTALADO EM PAREDE - FORNECIMENTO E INSTALAÇÃO. AF_11/2016_P | M | 8 | 71.87 | 11.14 | 0 | 0 | 0 | 83.01 | 664.08 | 27.64% | 847.61 | 0.09361%
10.1.6 | C. PRÓPRIA | CD-C.2266 | CURVA 90 GRAUS, PARA ELETRODUTO, EM AÇO GALVANIZADO ELETROLÍTICO, DIÂMETRO DE 40 MM (1 1/2") - FORNECIMENTO E INSTALAÇÃO | PÇ | 1 | 46.76 | 9.05 | 0 | 0 | 0 | 55.81 | 55.81 | 27.64% | 71.23 | 0.007867%
10.1.7 | C. PRÓPRIA | CE-C.2040 | CAIXA DE EMENDA ÓPTICA 24 FIBRAS, 1 ENTRADA OVAL, 4 ENTRADAS CILÍNDRICAS, SVT - FORNECIMENTO E INSTALAÇÃO | UN | 1 | 193.28 | 40.38 | 0 | 0 | 0 | 233.66 | 233.66 | 27.64% | 298.24 | 0.03294%
10.1.8 | C. PRÓPRIA | EE-C.1923 | HASTE DE ATERRAMENTO 5/8 PARA SPDA COM CONECTOR - FORNECIMENTO E INSTALAÇÃO. REF. 96985 | UN | 2 | 89.46 | 6.73 | 0 | 0 | 0 | 96.19 | 192.38 | 27.64% | 245.55 | 0.02712%
10.1.9 | C. PRÓPRIA | EE-C.2136 | CABO DE COBRE NU 16 MM2 - FORNECIMENTO E INSTALAÇÃO | M | 2 | 17.58 | 0.72 | 0 | 0 | 0 | 18.3 | 36.6 | 27.64% | 46.72 | 0.00516%
10.1.10 | C. PRÓPRIA | EE-C.2170 | TERMINAL METALICO A PRESSAO PARA 1 CABO DE 16 MM2, COM 1 FURO DE FIXACAO - FORNECIMENTO E INSTALAÇÃO | UN | 2 | 7.95 | 2.69 | 0 | 0 | 0 | 10.64 | 21.28 | 27.64% | 27.16 | 0.003%
TRECHO SUBTERRÂNEO
10.1.11 | C. SINAPI | 97669 | ELETRODUTO FLEXÍVEL CORRUGADO, PEAD, DN 90 (3"), PARA REDE ENTERRADA DE DISTRIBUIÇÃO DE ENERGIA ELÉTRICA - FORNECIMENTO E INSTALAÇÃO. AF_12/2021 | M | 30 | 19.23 | 4.05 | 0 | 0 | 0 | 23.28 | 698.4 | 27.64% | 891.42 | 0.09845%
10.1.12 | C. SINAPI | 97668 | ELETRODUTO FLEXÍVEL CORRUGADO, PEAD, DN 63 (2"), PARA REDE ENTERRADA DE DISTRIBUIÇÃO DE ENERGIA ELÉTRICA - FORNECIMENTO E INSTALAÇÃO. AF_12/2021 | M | 50 | 13.59 | 2.53 | 0 | 0 | 0 | 16.12 | 806 | 27.64% | 1028.76 | 0.1136%
10.1.13 | C. PRÓPRIA | CD-C.1738 | FITA DE ADVERTÊNCIA "PERIGO - ALTA TENSÃO" OU "ATENÇÃO – FIBRA ÓTICA" EM PEAD PARA REDE DE DUTOS - FORNECIMENTO E INSTALAÇÃO | M | 80 | 0.75 | 0.11 | 0 | 0 | 0 | 0.86 | 68.8 | 27.64% | 87.81 | 0.009698%
10.1.14 | C. SINAPI | 101798 | TAMPA PARA CAIXA TIPO R1, EM FERRO FUNDIDO, DIMENSÕES INTERNAS: 0,40 X 0,60 M - FORNECIMENTO E INSTALAÇÃO. AF_12/2020 | UN | 4 | 348.43 | 25.41 | 0 | 0 | 0 | 373.84 | 1495.36 | 27.64% | 1908.64 | 0.2108%
10.1.15 | C. SINAPI | 101795 | CAIXA ENTERRADA PARA INSTALAÇÕES TELEFÔNICAS TIPO R1, EM ALVENARIA COM BLOCOS DE CONCRETO, DIMENSÕES INTERNAS: 0,35X0,60X0,60 M, EXCLUINDO TAMPÃO. AF_12/2020 | UN | 4 | 328.04 | 158.38 | 4.71 | 0 | 0.52 | 491.65 | 1966.6 | 27.64% | 2510.12 | 0.2772%
10.1.16 | C. SINAPI | 90100 | ESCAVAÇÃO MECANIZADA DE VALA COM PROF. ATÉ 1,5 M (MÉDIA MONTANTE E JUSANTE/UMA COMPOSIÇÃO POR TRECHO), RETROESCAV. (0,26 M3), LARG. DE 0,8 M A 1,5 M, EM SOLO DE 1A CATEGORIA, EM LOCAIS COM ALTO NÍVEL DE INTERFERÊNCIA. AF_02/2021 | M3 | 38.4 | 3.22 | 3.81 | 4.34 | 0 | 0 | 11.37 | 436.61 | 27.64% | 557.28 | 0.06155%
10.1.17 | C. SINAPI | 93360 | REATERRO MECANIZADO DE VALA COM ESCAVADEIRA HIDRÁULICA (CAPACIDADE DA CAÇAMBA: 0,8 M³ / POTÊNCIA: 111 HP), LARGURA DE 1,5 A 2,5 M, PROFUNDIDADE ATÉ 1,5 M, COM SOLO DE 1ª CATEGORIA EM LOCAIS COM ALTO NÍVEL DE INTERFERÊNCIA. AF_04/2016 | M3 | 25.6 | 5.5 | 6.47 | 8.42 | 0 | 0 | 20.39 | 521.98 | 27.64% | 666.24 | 0.07358%
10.1.18 | C. SINAPI | 101618 | PREPARO DE FUNDO DE VALA COM LARGURA MENOR QUE 1,5 M, COM CAMADA DE AREIA, LANÇAMENTO MANUAL. AF_08/2020 | M3 | 12 | 118.89 | 70.65 | 0.15 | 0 | 0 | 189.69 | 2276.28 | 27.64% | 2905.38 | 0.3209%
CABO ÓPTICO E CONECTORIZAÇÃO
10.1.19 | C. PRÓPRIA | CE-C.2570 | CABO DE FIBRA ÓPTICA MONOMODO 2F, NÚCLEO GELEADO, ANTIRROEDOR, G.652D - FORNECIMENTO E INSTALAÇÃO | M | 90 | 19.24 | 2.69 | 0 | 0 | 0 | 21.93 | 1973.7 | 27.64% | 2519.18 | 0.2782%
10.1.20 | C. PRÓPRIA | CE-C.1348 | CABO DE FIBRA ÓPTICA MONOMODO 6F, NÚCLEO GELEADO, LSZH, ANTIRROEDOR, G.652D - FORNECIMENTO E INSTALAÇÃO | M | 50 | 24.08 | 2.69 | 0 | 0 | 0 | 26.77 | 1338.5 | 27.64% | 1708.43 | 0.1887%
10.1.21 | C. PRÓPRIA | CE-C.2599 | CABO DE FIBRA ÓPTICA MONOMODO 12F, NÚCLEO SECO, G-652D , AUTO-SUSTENTADO ATÉ 80M - FORNECIMETO E INSTALAÇÃO | M | 900 | 9.76 | 2.69 | 0 | 0 | 0 | 12.45 | 11205 | 27.64% | 14301.77 | 1.58%
10.1.22 | C. PRÓPRIA | CE-C.1349 | DISTRIBUIDOR INTERNO ÓPTICO (DIO) MÓDULO BÁSICO E KIT DE ADAPTADORES - REF: FURUKAWA A270 35260036 – FORNECIMENTO E INSTALAÇÃO | UN | 1 | 1244.92 | 72.76 | 0 | 0 | 0 | 1317.68 | 1317.68 | 27.64% | 1681.85 | 0.1858%
10.1.23 | C. PRÓPRIA | CE-C.2097 | KIT BANDEJA DE EMENDA PARA DIO 12F. REF: FURUKAWA 35260412 – FORNECIMENTO E INSTALAÇÃO | UN | 1 | 116.06 | 6.73 | 0 | 0 | 0 | 122.79 | 122.79 | 27.64% | 156.73 | 0.01731%
10.1.24 | C. PRÓPRIA | CE-C.1351 | CORDÃO ÓPTICO DUPLEX 5,9 SM LC-UPC/LC-UPC 2,5 M – SOMENTE FORNECIMENTO | UN | 6 | 74.9 | 0 | 0 | 0 | 0 | 74.9 | 449.4 | 27.64% | 573.6 | 0.06335%
10.1.25 | C. PRÓPRIA | CE-C.1352 | EXTENSÃO ÓPTICA DUPLEX CONECTORIZADA (PIGTAIL+ADAPTADOR) SM LC-UPC LWP (G.652D) 1.5M. REF. FURUKAWA 33000158 - FORNECIMENTO E INSTALAÇÃO | UN | 6 | 305.67 | 2.69 | 0 | 0 | 0 | 308.36 | 1850.16 | 27.64% | 2361.5 | 0.2608%
10.1.26 | C. PRÓPRIA | CE-C.1866 | EXTENSÃO ÓPTICA CONECTORIZADA PARA DIO (PIGTAIL+ADAPTADOR) 02F SM SC-UPC - FORNECIMENTO E INSTALAÇÃO | UN | 2 | 221.55 | 2.69 | 0 | 0 | 0 | 224.24 | 448.48 | 27.64% | 572.43 | 0.06322%
10.1.27 | C. PRÓPRIA | CE-C.2565 | CAIXA DE TERMINAÇÃO ÓPTICA ROSETA 1P PTO/FTTH REF. FURUKWA 35250168 – FORNECIMENTO E INSTALAÇÃO | UN | 1 | 11.6 | 5.38 | 0 | 0 | 0 | 16.98 | 16.98 | 27.64% | 21.67 | 0.002393%
10.1.28 | C. PRÓPRIA | CE-C.2569 | CORDÃO ÓPTICO DUPLEX SM SC-UPC-SC-UPC G652.D 2,5 M – SOMENTE FORNECIMENTO | UN | 2 | 42.38 | 0 | 0 | 0 | 0 | 42.38 | 84.76 | 27.64% | 108.19 | 0.01195%
10.1.29 | C. PRÓPRIA | CE-C.1867 | CONVERSOR DE MÍDIA GIGABIT DE MONOMODO SC - FORNECIMENTO INSTALAÇÃO | UN | 1 | 201.87 | 5.38 | 0 | 0 | 0 | 207.25 | 207.25 | 27.64% | 264.53 | 0.02922%
10.1.30 | C. PRÓPRIA | CE-C.1358 | FUSÃO DE FIBRA ÓPTICA MONOMODO | UN | 22 | 14.5 | 53.59 | 8.04 | 0 | 0 | 76.13 | 1674.86 | 27.64% | 2137.75 | 0.2361%
10.1.31 | C. PRÓPRIA | CE-C.1359 | CERTIFICAÇÃO DE CANAL ÓPTICO MONOMODO | UN | 8 | 9.53 | 18.19 | 0.93 | 0 | 0 | 28.65 | 229.2 | 27.64% | 292.54 | 0.03231%
|  |  | SUBTOTAL ITEM: INFRAESTRUTURA ÓPTICA | [8 empty] | 36667.74 |  | 46801.76 | 5.169%
10.2 |  |  | CABEAMENTO PREDIAL | [7 empty] | SUBTOTAL | 11866.95 |  | 15146.67 | 1.673%
ELETROCALHAS E PERFILADOS
10.2.1 | C. PRÓPRIA | CD-C.1377 | ELETROCALHA TIPO U EM AÇO PINTADO, PERFURADO, CHAPA #18, 50 X 50 MM, COM SUPORTES E FIXAÇÃO - FORNECIMENTO E INSTALAÇÃO | M | 50 | 54.89 | 4.1 | 0 | 0 | 0 | 58.99 | 2949.5 | 27.64% | 3764.66 | 0.4158%
10.2.2 | C. PRÓPRIA | CD-C.1548 | TAMPA DE ENCAIXE PARA ELETROCALHA 50 X 50 MM EM AÇO PINTADO LISO – FORNECIMENTO E INSTALAÇÃO | M | 50 | 10.42 | 1.35 | 0 | 0 | 0 | 11.77 | 588.5 | 27.64% | 751.15 | 0.08296%
10.2.3 | C. PRÓPRIA | CD-C.1401 | CURVA HORIZONTAL 90° EM AÇO PINTADO PERFURADO PARA ELETROCALHA 50 X 50 MM – FORNECIMENTO E INSTALAÇÃO | UN | 3 | 43.14 | 4.1 | 0 | 0 | 0 | 47.24 | 141.72 | 27.64% | 180.89 | 0.01998%
10.2.4 | C. PRÓPRIA | CD-C.2580 | CURVA VERTICAL EXTERNA 45° EM AÇO PINTADO PERFURADO PARA ELETROCALHA 50 X 50 MM - FORNECIMENTO E INSTALAÇÃO | UN | 1 | 33.15 | 5.74 | 0 | 0 | 0 | 38.89 | 38.89 | 27.64% | 49.64 | 0.005482%
10.2.5 | C. PRÓPRIA | CD-C.2588 | CURVA VERTICAL INTERNA 45° EM AÇO PINTADO PERFURADO PARA ELETROCALHA 50 X 50 MM - FORNECIMENTO E INSTALAÇÃO | UN | 1 | 33.15 | 5.74 | 0 | 0 | 0 | 38.89 | 38.89 | 27.64% | 49.64 | 0.005482%
10.2.6 | C. PRÓPRIA | CD-C.2228 | CURVA HORIZONTAL 45° EM AÇO PINTADO PERFURADO PARA ELETROCALHA 50 X 50 MM – FORNECIMENTO E INSTALAÇÃO | UN | 4 | 29.6 | 4.1 | 0 | 0 | 0 | 33.7 | 134.8 | 27.64% | 172.06 | 0.019%
10.2.7 | C. PRÓPRIA | CD-C.1385 | JUNÇÃO "T" HORIZONTAL 90° EM AÇO PINTADO PERFURADO PARA ELETROCALHA 50 X 50 MM – FORNECIMENTO E INSTALAÇÃO | UN | 1 | 104.09 | 4.92 | 0 | 0 | 0 | 109.01 | 109.01 | 27.64% | 139.14 | 0.01537%
10.2.8 | C. PRÓPRIA | CD-C.1443 | FLANGE PARA ELETROCALHA 50 X 50 MM EM AÇO PINTADO – FORNECIMENTO E INSTALAÇÃO | UN | 2 | 22.45 | 4.1 | 0 | 0 | 0 | 26.55 | 53.1 | 27.64% | 67.78 | 0.007486%
10.2.9 | C. PRÓPRIA | CD-C.1471 | SAÍDA HORIZONTAL EM AÇO PINTADO LISO PARA ELETRODUTO 1" - FORNECIMENTO E INSTALAÇÃO | UN | 7 | 15.47 | 5.46 | 0 | 0 | 0 | 20.93 | 146.51 | 27.64% | 187 | 0.02065%
10.2.10 | C. SINAPI | 100861 | SUPORTE MÃO FRANCESA EM AÇO, ABAS IGUAIS 30 CM, CAPACIDADE MINIMA 60 KG, BRANCO - FORNECIMENTO E INSTALAÇÃO. AF_01/2020 | UN | 29 | 32.57 | 9.19 | 0 | 0 | 0 | 41.76 | 1211.04 | 27.64% | 1545.74 | 0.1707%
ELETRODUTOS E ACESSÓRIOS
10.2.11 | C. SINAPI | 95728 | ELETRODUTO RÍGIDO SOLDÁVEL, PVC, DN 32 MM (1), APARENTE, INSTALADO EM TETO - FORNECIMENTO E INSTALAÇÃO. AF_11/2016_P | M | 3 | 6.62 | 2.55 | 0 | 0 | 0 | 9.17 | 27.51 | 27.64% | 35.11 | 0.003878%
10.2.12 | C. SINAPI | 95731 | ELETRODUTO RÍGIDO SOLDÁVEL, PVC, DN 32 MM (1), APARENTE, INSTALADO EM PAREDE - FORNECIMENTO E INSTALAÇÃO. AF_11/2016_P | M | 35 | 7.03 | 3.71 | 0 | 0 | 0 | 10.74 | 375.9 | 27.64% | 479.79 | 0.05299%
10.2.13 | C. PRÓPRIA | CD-C.1364 | CURVA 90 GRAUS PARA ELETRODUTO, PVC, SOLDÁVEL, DN 25 MM (1"), PARA CIRCUITOS TERMINAIS, INSTALADA EM LAJE - FORNECIMENTO E INSTALAÇÃO | UN | 10 | 6.56 | 3.37 | 0 | 0 | 0 | 9.93 | 99.3 | 27.64% | 126.74 | 0.014%
10.2.14 | C. SINAPI | 95734 | LUVA PARA ELETRODUTO, PVC, SOLDÁVEL, DN 32 MM (1), APARENTE, INSTALADA EM TETO - FORNECIMENTO E INSTALAÇÃO. AF_11/2016_P | UN | 20 | 4.26 | 2.75 | 0 | 0 | 0 | 7.01 | 140.2 | 27.64% | 178.95 | 0.01976%
10.2.15 | C. PRÓPRIA | CD-C.1505 | CONDULETE DE PVC, TIPO B, PARA ELETRODUTO DE PVC SOLDÁVEL DN 32 MM (1''), APARENTE, COM TAMPA CEGA - FORNECIMENTO E INSTALAÇÃO | UN | 5 | 23.76 | 7.95 | 0 | 0 | 0 | 31.71 | 158.55 | 27.64% | 202.37 | 0.02235%
10.2.16 | C. PRÓPRIA | CD-C.1507 | CONDULETE DE PVC, TIPO LB, PARA ELETRODUTO DE PVC SOLDÁVEL DN 32 MM (1''), APARENTE, COM TAMPA CEGA - FORNECIMENTO E INSTALAÇÃO | UN | 3 | 24.31 | 3.09 | 0 | 0 | 0 | 27.4 | 82.2 | 27.64% | 104.92 | 0.01159%
10.2.17 | C. PRÓPRIA | CD-C.1508 | CONDULETE DE PVC, TIPO TB, PARA ELETRODUTO DE PVC SOLDÁVEL DN 32 MM (1''), APARENTE, COM TAMPA CEGA - FORNECIMENTO E INSTALAÇÃO | UN | 4 | 28.96 | 4.63 | 0 | 0 | 0 | 33.59 | 134.36 | 27.64% | 171.49 | 0.01894%
10.2.18 | C. PRÓPRIA | CD-C.1864 | CAIXA DE PASSAGEM 154X110X70MM CEGA TAMPA OPACA - FORNECIMENTO E INSTALAÇÃO | UN | 7 | 28.37 | 2.69 | 0 | 0 | 0 | 31.06 | 217.42 | 27.64% | 277.51 | 0.03065%
CABEAMENTO PRIMÁRIO E SECUNDÁRIO
10.2.19 | C. PRÓPRIA | CE-C.1856 | RACK DE PAREDE NETWORK 19" X 12U, 570X600 MM, PINTURA EM MICRO EPÓXI COR PRETA RAL 9004. REF. IP METAL 1001260600 - FORNECIMENTO E INSTALAÇÃO | UN | 1 | 481.86 | 40.38 | 0 | 0 | 0 | 522.24 | 522.24 | 27.64% | 666.57 | 0.07362%
10.2.20 | C. PRÓPRIA | CE-C.1798 | GUIA DE CABOS 1U COM TAMPA 19" - REF FURUKAWA 35150502 - FORNECIMENTO E INSTALAÇÃO | UN | 3 | 29.47 | 2.69 | 0 | 0 | 0 | 32.16 | 96.48 | 27.64% | 123.14 | 0.0136%
10.2.21 | C. SINAPI | 98302 | PATCH PANEL 24 PORTAS, CATEGORIA 6 - FORNECIMENTO E INSTALAÇÃO. AF_11/2019 | UN | 1 | 482.37 | 166.92 | 0 | 0 | 0 | 649.29 | 649.29 | 27.64% | 828.74 | 0.09153%
10.2.22 | C. PRÓPRIA | CE-C.1463 | RÉGUA 19” ABS C/8 TOMADAS 10 A NBR 14136 - FORNECIMENTO E INSTALAÇÃO | UN | 1 | 76.55 | 2.69 | 0 | 0 | 0 | 79.24 | 79.24 | 27.64% | 101.14 | 0.01117%
10.2.23 | C. PRÓPRIA | CE-C.1370 | PONTO DE REDE CAT6 INSTALAÇÃO APARENTE 2 X RJ45 EM CONDULETE 1" - FORNECIMENTO E INSTALAÇÃO | UN | 2 | 183.19 | 26.16 | 0 | 0 | 0 | 209.35 | 418.7 | 27.64% | 534.42 | 0.05902%
10.2.24 | C. PRÓPRIA | CE-C.1369 | PONTO DE REDE CAT6 INSTALAÇÃO APARENTE 1 X RJ45 EM CONDULETE 1" - FORNECIMENTO E INSTALAÇÃO | UN | 10 | 107.2 | 18.09 | 0 | 0 | 0 | 125.29 | 1252.9 | 27.64% | 1599.17 | 0.1766%
10.2.25 | C. PRÓPRIA | CE-C.3104 | CABO DE TRANSMISSÃO DE DADOS CAT.6 23AWGX4P U/UTP CM – REF. FURUKAWA GIGALAN PREMIUM - FORNECIMENTO E INSTALAÇÃO | M | 305 | 3.6 | 0.12 | 0 | 0 | 0 | 3.72 | 1134.6 | 27.64% | 1448.17 | 0.1599%
10.2.26 | C. PRÓPRIA | CE-C.1479 | PATCH CORD METÁLICO U/UTP CAT.6 1,5 M - SOMENTE FORNECIMENTO | UN | 14 | 22.26 | 0 | 0 | 0 | 0 | 22.26 | 311.64 | 27.64% | 397.77 | 0.04393%
10.2.27 | C. PRÓPRIA | CE-C.1480 | PATCH CORD METÁLICO U/UTP CAT.6 2,5 M - SOMENTE FORNECIMENTO | UN | 14 | 25.53 | 0 | 0 | 0 | 0 | 25.53 | 357.42 | 27.64% | 456.2 | 0.05038%
10.2.28 | C. PRÓPRIA | CE-C.1360 | CERTIFICAÇÃO DE PONTOS CAT6 | UN | 14 | 7.89 | 12.13 | 8.34 | 0 | 0 | 28.36 | 397.04 | 27.64% | 506.77 | 0.05597%
|  |  | SUBTOTAL ITEM: CABEAMENTO PREDIAL | [8 empty] | 11866.95 |  | 15146.67 | 1.673%
|  |  | SUBTOTAL ITEM: TELECOMUNICAÇÕES | [8 empty] | 48534.69 |  | 61948.43 | 6.842%
11 |  |  | INSTALAÇÕES MECÂNICAS | [7 empty] | SUBTOTAL | 3396.2 |  | 4334.81 | 0.4788%
11.1 |  |  | AR COMPRIMIDO | [7 empty] | SUBTOTAL | 3396.2 |  | 4334.81 | 0.4788%
11.1.1 | C. PRÓPRIA | IC-C.2578 | INSTALACAO DE COMPRESSOR DE AR, POTENCIA <= 5 CV. SERVIÇO E MATERIAL. | UN | 1 | 104.53 | 290.4 | 0.2 | 0 | 0 | 395.13 | 395.13 | 27.64% | 504.33 | 0.0557%
11.1.2 | C. PRÓPRIA | IC-C.2575 | AMORTECEDOR DE VIBRAÇÃO D: 65 MM, A: 80 MM, PARAFUSO: 3/8″, BORRACHA: 70/SHORE – DUREZA A, CAPACIDADE DE CARGA: 80 KG/PEÇA E 320 KG/CONJUNTO. | CJ | 1 | 82.9 | 0 | 0 | 0 | 0 | 82.9 | 82.9 | 27.64% | 105.81 | 0.01169%
11.1.3 | C. PRÓPRIA | IC-C.2193 | FILTRO COM MANÔMETRO E REGULADOR DE PRESSÃO. CONEXÃO 1/2". VAZÃO 3250L/MIN. PRESSÃO TRABALHO 0,2 A 10 bar. MANÔMETRO ESCALA 0 A 160 psi. FORNECIMENTO E INSTALAÇÃO. | UN | 1 | 176.87 | 7.19 | 0 | 0 | 0 | 184.06 | 184.06 | 27.64% | 234.93 | 0.02595%
11.1.4 | C. PRÓPRIA | IC-C.2182 | CALIBRADOR DE PNEU DE 0 ATÉ 145LBS, DISPLAY COM INDICAÇÃO DE PRESSÃO, INICIO DE OPERAÇÃO AUTOMÁTICO AO CONECTAR PNEU, DISPARO DE ALARME DE CALILBRAGEM, TECLA(+) E (-), TECLA PNEU VAZIO, 08MTS DE MANGUEIRA, BICO PARA ENCHIMENTO, SUPORTE PARA MENGUEIRA. MODELO DE REFERÊNCIA M4000 STOKAIR. FORNECIMENTO E INSTALAÇÃO. | UN | 1 | 945.39 | 15.01 | 0 | 0 | 0 | 960.4 | 960.4 | 27.64% | 1225.83 | 0.1354%
11.1.5 | C. PRÓPRIA | IC-C.2189 | ENGATE RÁPIDO FEMEA DE 1/4". ROSCA MACHO DE 1/2". PARA AR COMPRIMIDO. FORNECIMENTO E INSTALAÇÃO. | UN | 3 | 11.66 | 4.6 | 0 | 0 | 0 | 16.26 | 48.78 | 27.64% | 62.26 | 0.006876%
11.1.6 | C. PRÓPRIA | IC-C.2190 | ADAPTADOR ESPIGÃO 1/4". MACHO ROSCA 1/2". PARA REDE DE AR COMPRIMIDO. FORNECIMENTO E INSTALAÇÃO. | UN | 1 | 20.15 | 4.6 | 0 | 0 | 0 | 24.75 | 24.75 | 27.64% | 31.59 | 0.003489%
11.1.7 | C. PRÓPRIA | IC-C.2191 | UNIÃO COM FLANGE. PPR. DN 25 MM. COR AZUL. PARA REDE DE AR COMPRIMIDO. FORNECIMENTO E INSTALAÇÃO. | UN | 1 | 74.34 | 6.12 | 0 | 0 | 0 | 80.46 | 80.46 | 27.64% | 102.7 | 0.01134%
11.1.8 | C. PRÓPRIA | IC-C.2187 | REGISTRO ESFERA, PPR/METAL, DN 25 MM, PARA REDE DE AR COMPRIMIDO. FORNECIMENTO E INSTALAÇÃO. | UN | 1 | 140.88 | 5.75 | 0 | 0 | 0 | 146.63 | 146.63 | 27.64% | 187.15 | 0.02067%
11.1.9 | C. PRÓPRIA | IC-C.2192 | ADAPTADOR PPR. 25MM X 1/2". COR AZUL. PARA REDE DE AR COMPRIMIDO. | UN | 3 | 24.59 | 4.6 | 0 | 0 | 0 | 29.19 | 87.57 | 27.64% | 111.77 | 0.01234%
11.1.10 | C. PRÓPRIA | IC-C.2185 | TE, PPR, DN 25MM, COR AZUL, PARA REDE DE AR COMPRIMIDO. FORNECIMENTO E INSTALAÇÃO. | UN | 3 | 7.71 | 4.6 | 0 | 0 | 0 | 12.31 | 36.93 | 27.64% | 47.14 | 0.005206%
11.1.11 | C. PRÓPRIA | IC-C.2186 | CURVA DE SOBREPASSO, PPR, DN 25MM, COR AZUL, PARA REDE DE AR COMPRIMIDO. FORNECIMENTO E INSTALAÇÃO. | UN | 5 | 17.5 | 4.6 | 0 | 0 | 0 | 22.1 | 110.5 | 27.64% | 141.04 | 0.01558%
11.1.12 | C. PRÓPRIA | IC-C.2188 | JOELHO MISTO, PPR, 25 MM X 1/2", COR AZUL, PARA AR COMPRIMIDO. FORNECIMENTO E INSTALAÇÃO | UN | 4 | 18.09 | 4.6 | 0 | 0 | 0 | 22.69 | 90.76 | 27.64% | 115.84 | 0.01279%
11.1.13 | C. PRÓPRIA | IC-C.2184 | CURVA 90°, PPR, DN 25MM, COR AZUL, PARA REDE DE AR COMPRIMIDO. FORNECIMENTO E INSTALAÇÃO. | UN | 12 | 7.41 | 4.6 | 0 | 0 | 0 | 12.01 | 144.12 | 27.64% | 183.95 | 0.02032%
11.1.14 | C. PRÓPRIA | IC-C.2576 | PISTOLA DE AR PARA LIMPEZA COM MANGUEIRA DE NYLON TIPO ESPIRAL, 5 METROS, DIAMÊTRO 5/16", ENGATE RÁPIDO FEMEA 1/4". FORNECIMENTO E INSTALAÇÃO. | CJ | 3 | 67.89 | 4.6 | 0 | 0 | 0 | 72.49 | 217.47 | 27.64% | 277.57 | 0.03066%
11.1.15 | C. PRÓPRIA | IC-C.2183 | TUBO, PPR, PN 20, DN 25MM, AZUL, PARA REDE DE AR COMPRIMIDO. FORNECIMENTO E INSTALAÇÃO. | M | 34 | 19.52 | 3.59 | 0 | 0 | 0 | 23.11 | 785.74 | 27.64% | 1002.9 | 0.1108%
|  |  | SUBTOTAL ITEM: AR COMPRIMIDO | [8 empty] | 3396.2 |  | 4334.81 | 0.4788%
|  |  | SUBTOTAL ITEM: INSTALAÇÕES MECÂNICAS | [8 empty] | 3396.2 |  | 4334.81 | 0.4788%
12 |  |  | INSTALAÇÕES HIDROSSANITÁRIAS | [7 empty] | SUBTOTAL | 46838.69 |  | 59783.68 | 6.603%
12.1 |  |  | SISTEMAS PREDIAIS DE AGÚA FRIA, ESGOTO E PLUVIAL | [7 empty] | SUBTOTAL | 26575.42 |  | 33920.18 | 3.746%
ESGOTO
12.1.1 | C. SINAPI | 98108 | CAIXA DE GORDURA DUPLA (CAPACIDADE: 126 L), RETANGULAR, EM ALVENARIA COM BLOCOS DE CONCRETO, DIMENSÕES INTERNAS = 0,4X0,7 M, ALTURA INTERNA = 0,8 M. AF_12/2020 | UN | 1 | 255.78 | 198.6 | 0.51 | 0 | 0.34 | 455.23 | 455.23 | 27.64% | 581.04 | 0.06417%
12.1.2 | C. PRÓPRIA | IH-C.2740 | CAIXA DE INSPEÇÃO EM CONCRETO PRÉ-MOLDADO, REDONDA, COM TAMPA, 60 X 60 CM (DN X H), E = 5 CM - FORNECIMENTO E INSTALACAO | UN | 9 | 146.49 | 80.95 | 0 | 0 | 0 | 227.44 | 2046.96 | 27.64% | 2612.69 | 0.2886%
12.1.3 | C. SINAPI | 89482 | CAIXA SIFONADA, PVC, DN 100 X 100 X 50 MM, FORNECIDA E INSTALADA EM RAMAIS DE ENCAMINHAMENTO DE ÁGUA PLUVIAL. AF_12/2014 | UN | 6 | 35.88 | 3.86 | 0 | 0 | 0 | 39.74 | 238.44 | 27.64% | 304.34 | 0.03361%
12.1.4 | C. SINAPI | 89495 | RALO SIFONADO, PVC, DN 100 X 40 MM, JUNTA SOLDÁVEL, FORNECIDO E INSTALADO EM RAMAIS DE ENCAMINHAMENTO DE ÁGUA PLUVIAL. AF_12/2014 | UN | 2 | 15.57 | 0.98 | 0 | 0 | 0 | 16.55 | 33.1 | 27.64% | 42.25 | 0.004666%
12.1.5 | C. SINAPI | 89728 | CURVA CURTA 90 GRAUS, PVC, SERIE NORMAL, ESGOTO PREDIAL, DN 40 MM, JUNTA SOLDÁVEL, FORNECIDO E INSTALADO EM RAMAL DE DESCARGA OU RAMAL DE ESGOTO SANITÁRIO. AF_12/2014 | UN | 8 | 8.69 | 2.86 | 0 | 0 | 0 | 11.55 | 92.4 | 27.64% | 117.94 | 0.01303%
12.1.6 | C. SINAPI | 89726 | JOELHO 45 GRAUS, PVC, SERIE NORMAL, ESGOTO PREDIAL, DN 40 MM, JUNTA SOLDÁVEL, FORNECIDO E INSTALADO EM RAMAL DE DESCARGA OU RAMAL DE ESGOTO SANITÁRIO. AF_12/2014 | UN | 8 | 4.36 | 2.87 | 0 | 0 | 0 | 7.23 | 57.84 | 27.64% | 73.83 | 0.008154%
12.1.7 | C. SINAPI | 89732 | JOELHO 45 GRAUS, PVC, SERIE NORMAL, ESGOTO PREDIAL, DN 50 MM, JUNTA ELÁSTICA, FORNECIDO E INSTALADO EM RAMAL DE DESCARGA OU RAMAL DE ESGOTO SANITÁRIO. AF_12/2014 | UN | 4 | 7.89 | 3.73 | 0 | 0 | 0 | 11.62 | 46.48 | 27.64% | 59.33 | 0.006553%
12.1.8 | C. SINAPI | 89746 | JOELHO 45 GRAUS, PVC, SERIE NORMAL, ESGOTO PREDIAL, DN 100 MM, JUNTA ELÁSTICA, FORNECIDO E INSTALADO EM RAMAL DE DESCARGA OU RAMAL DE ESGOTO SANITÁRIO. AF_12/2014 | UN | 2 | 18.09 | 7.17 | 0 | 0 | 0 | 25.26 | 50.52 | 27.64% | 64.48 | 0.007121%
12.1.9 | C. SINAPI | 89744 | JOELHO 90 GRAUS, PVC, SERIE NORMAL, ESGOTO PREDIAL, DN 100 MM, JUNTA ELÁSTICA, FORNECIDO E INSTALADO EM RAMAL DE DESCARGA OU RAMAL DE ESGOTO SANITÁRIO. AF_12/2014 | UN | 2 | 18.16 | 7.17 | 0 | 0 | 0 | 25.33 | 50.66 | 27.64% | 64.66 | 0.007141%
12.1.10 | C. SINAPI | 89731 | JOELHO 90 GRAUS, PVC, SERIE NORMAL, ESGOTO PREDIAL, DN 50 MM, JUNTA ELÁSTICA, FORNECIDO E INSTALADO EM RAMAL DE DESCARGA OU RAMAL DE ESGOTO SANITÁRIO. AF_12/2014 | UN | 2 | 7.07 | 3.73 | 0 | 0 | 0 | 10.8 | 21.6 | 27.64% | 27.57 | 0.003045%
12.1.11 | C. SINAPI | 89724 | JOELHO 90 GRAUS, PVC, SERIE NORMAL, ESGOTO PREDIAL, DN 40 MM, JUNTA SOLDÁVEL, FORNECIDO E INSTALADO EM RAMAL DE DESCARGA OU RAMAL DE ESGOTO SANITÁRIO. AF_12/2014 | UN | 8 | 7.84 | 2.86 | 0 | 0 | 0 | 10.7 | 85.6 | 27.64% | 109.26 | 0.01207%
12.1.12 | C. SINAPI | 89797 | JUNÇÃO SIMPLES, PVC, SERIE NORMAL, ESGOTO PREDIAL, DN 100 X 100 MM, JUNTA ELÁSTICA, FORNECIDO E INSTALADO EM RAMAL DE DESCARGA OU RAMAL DE ESGOTO SANITÁRIO. AF_12/2014 | UN | 2 | 41.49 | 9.47 | 0 | 0 | 0 | 50.96 | 101.92 | 27.64% | 130.09 | 0.01437%
12.1.13 | C. SINAPI | 89827 | JUNÇÃO SIMPLES, PVC, SERIE NORMAL, ESGOTO PREDIAL, DN 50 X 50 MM, JUNTA ELÁSTICA, FORNECIDO E INSTALADO EM PRUMADA DE ESGOTO SANITÁRIO OU VENTILAÇÃO. AF_12/2014 | UN | 7 | 17.5 | 1.71 | 0 | 0 | 0 | 19.21 | 134.47 | 27.64% | 171.63 | 0.01896%
12.1.14 | C. SINAPI | 89557 | REDUÇÃO EXCÊNTRICA, PVC, SERIE R, ÁGUA PLUVIAL, DN 100 X 75 MM, JUNTA ELÁSTICA, FORNECIDO E INSTALADO EM RAMAL DE ENCAMINHAMENTO. AF_12/2014 | UN | 2 | 30.2 | 2.71 | 0 | 0 | 0 | 32.91 | 65.82 | 27.64% | 84.01 | 0.009278%
12.1.15 | C. SINAPI | 89714 | TUBO PVC, SERIE NORMAL, ESGOTO PREDIAL, DN 100 MM, FORNECIDO E INSTALADO EM RAMAL DE DESCARGA OU RAMAL DE ESGOTO SANITÁRIO. AF_12/2014 | M | 60 | 35.29 | 21.28 | 0 | 0 | 0 | 56.57 | 3394.2 | 27.64% | 4332.27 | 0.4785%
12.1.16 | C. SINAPI | 89711 | TUBO PVC, SERIE NORMAL, ESGOTO PREDIAL, DN 40 MM, FORNECIDO E INSTALADO EM RAMAL DE DESCARGA OU RAMAL DE ESGOTO SANITÁRIO. AF_12/2014 | M | 18 | 10.16 | 8.63 | 0 | 0 | 0 | 18.79 | 338.22 | 27.64% | 431.7 | 0.04768%
12.1.17 | C. SINAPI | 89798 | TUBO PVC, SERIE NORMAL, ESGOTO PREDIAL, DN 50 MM, FORNECIDO E INSTALADO EM PRUMADA DE ESGOTO SANITÁRIO OU VENTILAÇÃO. AF_12/2014 | M | 36 | 13.66 | 1.41 | 0 | 0 | 0 | 15.07 | 542.52 | 27.64% | 692.46 | 0.07648%
12.1.18 | C. SINAPI | 89783 | JUNÇÃO SIMPLES, PVC, SERIE NORMAL, ESGOTO PREDIAL, DN 40 MM, JUNTA SOLDÁVEL, FORNECIDO E INSTALADO EM RAMAL DE DESCARGA OU RAMAL DE ESGOTO SANITÁRIO. AF_12/2014 | UN | 1 | 8.61 | 4.02 | 0 | 0 | 0 | 12.63 | 12.63 | 27.64% | 16.12 | 0.00178%
12.1.19 | C. SINAPI | 89803 | CURVA CURTA 90 GRAUS, PVC, SERIE NORMAL, ESGOTO PREDIAL, DN 50 MM, JUNTA ELÁSTICA, FORNECIDO E INSTALADO EM PRUMADA DE ESGOTO SANITÁRIO OU VENTILAÇÃO. AF_12/2014 | UN | 2 | 15.97 | 1.12 | 0 | 0 | 0 | 17.09 | 34.18 | 27.64% | 43.63 | 0.004819%
12.1.20 | C. SINAPI | 89802 | JOELHO 45 GRAUS, PVC, SERIE NORMAL, ESGOTO PREDIAL, DN 50 MM, JUNTA ELÁSTICA, FORNECIDO E INSTALADO EM PRUMADA DE ESGOTO SANITÁRIO OU VENTILAÇÃO. AF_12/2014 | UN | 2 | 7.14 | 1.12 | 0 | 0 | 0 | 8.26 | 16.52 | 27.64% | 21.09 | 0.002329%
12.1.21 | C. SINAPI | 89801 | JOELHO 90 GRAUS, PVC, SERIE NORMAL, ESGOTO PREDIAL, DN 50 MM, JUNTA ELÁSTICA, FORNECIDO E INSTALADO EM PRUMADA DE ESGOTO SANITÁRIO OU VENTILAÇÃO. AF_12/2014 | UN | 2 | 6.31 | 1.13 | 0 | 0 | 0 | 7.44 | 14.88 | 27.64% | 18.99 | 0.002097%
ÁGUA
12.1.22 | C. SINAPI | 94490 | REGISTRO DE ESFERA, PVC, SOLDÁVEL, COM VOLANTE, DN 32 MM - FORNECIMENTO E INSTALAÇÃO. AF_08/2021 | UN | 1 | 59.42 | 2.27 | 0 | 0 | 0 | 61.69 | 61.69 | 27.64% | 78.74 | 0.008696%
12.1.23 | C. SINAPI | 94489 | REGISTRO DE ESFERA, PVC, SOLDÁVEL, COM VOLANTE, DN 25 MM - FORNECIMENTO E INSTALAÇÃO. AF_08/2021 | UN | 2 | 38.36 | 2.27 | 0 | 0 | 0 | 40.63 | 81.26 | 27.64% | 103.72 | 0.01146%
12.1.24 | C. SINAPI | 89985 | REGISTRO DE PRESSÃO BRUTO, LATÃO, ROSCÁVEL, 3/4", COM ACABAMENTO E CANOPLA CROMADOS - FORNECIMENTO E INSTALAÇÃO. AF_08/2021 | UN | 2 | 96.23 | 6.33 | 0 | 0 | 0 | 102.56 | 205.12 | 27.64% | 261.81 | 0.02892%
12.1.25 | C. SINAPI | 89987 | REGISTRO DE GAVETA BRUTO, LATÃO, ROSCÁVEL, 3/4", COM ACABAMENTO E CANOPLA CROMADOS - FORNECIMENTO E INSTALAÇÃO. AF_08/2021 | UN | 5 | 101.9 | 6.33 | 0 | 0 | 0 | 108.23 | 541.15 | 27.64% | 690.71 | 0.07628%
12.1.26 | C. PRÓPRIA | IH-C.1027 | JOELHO PVC, SOLDAVEL, COM BUCHA DE LATAO, 90 GRAUS, 20 MM X 1/2", PARA AGUA FRIA PREDIAL - FORNECIMENTO E INSTALAÇÃO | UN | 2 | 11.77 | 4.31 | 0 | 0 | 0 | 16.08 | 32.16 | 27.64% | 41.05 | 0.004534%
12.1.27 | C. PRÓPRIA | IH-C.2024 | CAIXA D´ÁGUA EM POLIETILENO, 2.000 LITROS, COM ACESSÓRIOS | UN | 1 | 1397.94 | 221.3 | 0 | 0 | 0 | 1619.24 | 1619.24 | 27.64% | 2066.76 | 0.2283%
12.1.28 | C. SINAPI | 89429 | ADAPTADOR CURTO COM BOLSA E ROSCA PARA REGISTRO, PVC, SOLDÁVEL, DN 25MM X 3/4, INSTALADO EM RAMAL DE DISTRIBUIÇÃO DE ÁGUA - FORNECIMENTO E INSTALAÇÃO. AF_12/2014 | UN | 4 | 3.19 | 1.74 | 0 | 0 | 0 | 4.93 | 19.72 | 27.64% | 25.17 | 0.00278%
12.1.29 | C. SINAPI | 89436 | ADAPTADOR CURTO COM BOLSA E ROSCA PARA REGISTRO, PVC, SOLDÁVEL, DN 32MM X 1, INSTALADO EM RAMAL DE DISTRIBUIÇÃO DE ÁGUA - FORNECIMENTO E INSTALAÇÃO. AF_12/2014 | UN | 2 | 5.26 | 2.03 | 0 | 0 | 0 | 7.29 | 14.58 | 27.64% | 18.61 | 0.002055%
12.1.30 | C. PRÓPRIA | IH-C.1008 | BUCHA DE REDUCAO DE PVC, SOLDAVEL, CURTA, COM 25X 20 MM, PARA ÁGUA FRIA PREDIAL - FORNECIMENTO E INSTALAÇÃO | UN | 2 | 3.46 | 3.42 | 0 | 0 | 0 | 6.88 | 13.76 | 27.64% | 17.56 | 0.001939%
12.1.31 | C. SINAPI | 89404 | JOELHO 90 GRAUS, PVC, SOLDÁVEL, DN 20MM, INSTALADO EM RAMAL DE DISTRIBUIÇÃO DE ÁGUA - FORNECIMENTO E INSTALAÇÃO. AF_12/2014 | UN | 1 | 2.53 | 2.22 | 0 | 0 | 0 | 4.75 | 4.75 | 27.64% | 6.06 | 0.0006693%
12.1.32 | C. SINAPI | 89408 | JOELHO 90 GRAUS, PVC, SOLDÁVEL, DN 25MM, INSTALADO EM RAMAL DE DISTRIBUIÇÃO DE ÁGUA - FORNECIMENTO E INSTALAÇÃO. AF_12/2014 | UN | 20 | 3.22 | 2.59 | 0 | 0 | 0 | 5.81 | 116.2 | 27.64% | 148.31 | 0.01638%
12.1.33 | C. SINAPI | 89413 | JOELHO 90 GRAUS, PVC, SOLDÁVEL, DN 32MM, INSTALADO EM RAMAL DE DISTRIBUIÇÃO DE ÁGUA - FORNECIMENTO E INSTALAÇÃO. AF_12/2014 | UN | 3 | 6.16 | 3.06 | 0 | 0 | 0 | 9.22 | 27.66 | 27.64% | 35.3 | 0.003899%
12.1.34 | C. SINAPI | 89355 | TUBO, PVC, SOLDÁVEL, DN 20MM, INSTALADO EM RAMAL OU SUB-RAMAL DE ÁGUA - FORNECIMENTO E INSTALAÇÃO. AF_12/2014 | M | 18 | 7.9 | 9.19 | 0 | 0 | 0 | 17.09 | 307.62 | 27.64% | 392.64 | 0.04336%
12.1.35 | C. SINAPI | 89356 | TUBO, PVC, SOLDÁVEL, DN 25MM, INSTALADO EM RAMAL OU SUB-RAMAL DE ÁGUA - FORNECIMENTO E INSTALAÇÃO. AF_12/2014 | M | 96 | 9.75 | 10.64 | 0 | 0 | 0 | 20.39 | 1957.44 | 27.64% | 2498.43 | 0.2759%
12.1.36 | C. SINAPI | 89403 | TUBO, PVC, SOLDÁVEL, DN 32MM, INSTALADO EM RAMAL DE DISTRIBUIÇÃO DE ÁGUA - FORNECIMENTO E INSTALAÇÃO. AF_12/2014 | M | 18 | 15.45 | 3.84 | 0 | 0 | 0 | 19.29 | 347.22 | 27.64% | 443.18 | 0.04895%
12.1.37 | C. SINAPI | 89395 | TE, PVC, SOLDÁVEL, DN 25MM, INSTALADO EM RAMAL OU SUB-RAMAL DE ÁGUA - FORNECIMENTO E INSTALAÇÃO. AF_12/2014 | UN | 13 | 5.75 | 5.77 | 0 | 0 | 0 | 11.52 | 149.76 | 27.64% | 191.15 | 0.02111%
12.1.38 | C. SINAPI | 89398 | TE, PVC, SOLDÁVEL, DN 32MM, INSTALADO EM RAMAL OU SUB-RAMAL DE ÁGUA - FORNECIMENTO E INSTALAÇÃO. AF_12/2014 | UN | 1 | 11.42 | 6.85 | 0 | 0 | 0 | 18.27 | 18.27 | 27.64% | 23.32 | 0.002576%
12.1.39 | C. SINAPI | 89397 | TÊ DE REDUÇÃO, PVC, SOLDÁVEL, DN 25MM X 20MM, INSTALADO EM RAMAL OU SUB-RAMAL DE ÁGUA - FORNECIMENTO E INSTALAÇÃO. AF_12/2014 | UN | 1 | 9.01 | 5.75 | 0 | 0 | 0 | 14.76 | 14.76 | 27.64% | 18.84 | 0.002081%
12.1.40 | C. PRÓPRIA | IH-C.1027 | JOELHO PVC, SOLDAVEL, COM BUCHA DE LATAO, 90 GRAUS, 20 MM X 1/2", PARA AGUA FRIA PREDIAL - FORNECIMENTO E INSTALAÇÃO | UN | 1 | 11.77 | 4.31 | 0 | 0 | 0 | 16.08 | 16.08 | 27.64% | 20.52 | 0.002266%
12.1.41 | C. SINAPI | 89366 | JOELHO 90 GRAUS COM BUCHA DE LATÃO, PVC, SOLDÁVEL, DN 25MM, X 3/4 INSTALADO EM RAMAL OU SUB-RAMAL DE ÁGUA - FORNECIMENTO E INSTALAÇÃO. AF_12/2014 | UN | 4 | 14.27 | 4.3 | 0 | 0 | 0 | 18.57 | 74.28 | 27.64% | 94.81 | 0.01047%
12.1.42 | C. SINAPI | 90373 | JOELHO 90 GRAUS COM BUCHA DE LATÃO, PVC, SOLDÁVEL, DN 25MM, X 1/2 INSTALADO EM RAMAL OU SUB-RAMAL DE ÁGUA - FORNECIMENTO E INSTALAÇÃO. AF_12/2014 | UN | 5 | 12.44 | 4.3 | 0 | 0 | 0 | 16.74 | 83.7 | 27.64% | 106.83 | 0.0118%
12.1.43 | C. PRÓPRIA | IH-C.1790 | TE PVC, SOLDAVEL, COM BUCHA DE LATAO NA BOLSA CENTRAL, 90 GRAUS, 25 MM X 1/2" - FORNECIMENTO E INSTALAÇÃO | UN | 1 | 18.43 | 3.42 | 0 | 0 | 0 | 21.85 | 21.85 | 27.64% | 27.89 | 0.00308%
12.1.44 | C. SINAPI | 95673 | HIDRÔMETRO DN 20 (½), 1,5 M³/H  FORNECIMENTO E INSTALAÇÃO. AF_11/2016 | UN | 1 | 159.18 | 13.05 | 0 | 0 | 0 | 172.23 | 172.23 | 27.64% | 219.83 | 0.02428%
12.1.45 | C. SINAPI | 95634 | KIT CAVALETE PARA MEDIÇÃO DE ÁGUA - ENTRADA PRINCIPAL, EM PVC SOLDÁVEL DN 20 (½") FORNECIMENTO E INSTALAÇÃO (EXCLUSIVE HIDRÔMETRO). AF_11/2016 | UN | 1 | 149.17 | 42.29 | 0 | 0 | 0 | 191.46 | 191.46 | 27.64% | 244.37 | 0.02699%
12.1.46 | C. SINAPI | 95676 | CAIXA EM CONCRETO PRÉ-MOLDADO PARA ABRIGO DE HIDRÔMETRO COM DN 20 (½)  FORNECIMENTO E INSTALAÇÃO. AF_11/2016 | UN | 1 | 97.75 | 6.2 | 0 | 0 | 0 | 103.95 | 103.95 | 27.64% | 132.68 | 0.01465%
SISTEMA DE TRATAMENTO DE EFLUENTES
12.1.47 | C. PRÓPRIA | IH-C.2272 | SISTEMA COMPACTO DE TRATAMENTO DE EFLUENTES (COMPOSTO POR BIOFILTRO 5M³ E BIORREATOR 5M³) PARA ATÉ 100 USUÁRIOS - FORNECIMENTO E INSTALAÇÃO | UN | 1 | 10607.32 | 57.48 | 0 | 0 | 0 | 10664.8 | 10664.8 | 27.64% | 13612.27 | 1.503%
12.1.48 | C. PRÓPRIA | IH-C.2270 | VALA DE INFILTRAÇÃO LONGITUDINAL PROFUNDO COM TUBO DE PVC PERFURADO E BRITA COMERCIAL | M | 7 | 117.54 | 15.32 | 0 | 0 | 0 | 132.86 | 930.02 | 27.64% | 1187.05 | 0.1311%
ESCAVAÇÃO E REATERRO
12.1.49 | C. SINAPI | 90091 | ESCAVAÇÃO MECANIZADA DE VALA COM PROF. ATÉ 1,5 M (MÉDIA MONTANTE E JUSANTE/UMA COMPOSIÇÃO POR TRECHO), ESCAVADEIRA (0,8 M3), LARG. DE 1,5 M A 2,5 M, EM SOLO DE 1A CATEGORIA, LOCAIS COM BAIXO NÍVEL DE INTERFERÊNCIA. AF_02/2021 | M3 | 20.62 | 1.29 | 1.25 | 2.92 | 0 | 0 | 5.46 | 112.59 | 27.64% | 143.71 | 0.01587%
12.1.50 | C. SINAPI | 90092 | ESCAVAÇÃO MECANIZADA DE VALA COM PROF. MAIOR QUE 1,5 M E ATÉ 3,0 M(MÉDIA MONTANTE E JUSANTE/UMA COMPOSIÇÃO POR TRECHO), ESCAVADEIRA (0,8 M3), LARG. MENOR QUE 1,5 M, EM SOLO DE 1A CATEGORIA, LOCAIS COM BAIXO NÍVEL DE INTERFERÊNCIA. AF_02/2021 | M3 | 6.87 | 1.28 | 1.22 | 2.9 | 0 | 0 | 5.4 | 37.1 | 27.64% | 47.35 | 0.00523%
12.1.51 | C. SINAPI | 96995 | REATERRO MANUAL APILOADO COM SOQUETE. AF_10/2017 | M3 | 17.5 | 11.45 | 29.13 | 0 | 0 | 0 | 40.58 | 710.15 | 27.64% | 906.42 | 0.1001%
12.1.52 | C. SINAPI | 90105 | ESCAVAÇÃO MECANIZADA DE VALA COM PROFUNDIDADE ATÉ 1,5 M (MÉDIA MONTANTE E JUSANTE/UMA COMPOSIÇÃO POR TRECHO), RETROESCAV. (0,26 M3), LARGURA MENOR QUE 0,8 M, EM SOLO DE 1A CATEGORIA, LOCAIS COM BAIXO NÍVEL DE INTERFERÊNCIA. AF_02/2021 | M3 | 9.6 | 2.08 | 2.46 | 2.84 | 0 | 0 | 7.38 | 70.85 | 27.64% | 90.43 | 0.009987%
12.1.53 | C. SINAPI | 90107 | ESCAVAÇÃO MECANIZADA DE VALA COM PROFUNDIDADE MAIOR QUE 1,5 M ATÉ 3,0 M (MÉDIA MONTANTE E JUSANTE/UMA COMPOSIÇÃO POR TRECHO), RETROESCAV. (0,26 M3), LARGURA MENOR QUE 0,8 M, EM SOLO DE 1A CATEGORIA, LOCAIS COM BAIXO NÍVEL DE INTERFERÊNCIA. AF_02/2021 | M3 | 3.2 | 1.74 | 2.07 | 2.38 | 0 | 0 | 6.19 | 19.81 | 27.64% | 25.28 | 0.002792%
|  |  | SUBTOTAL ITEM: SISTEMAS PREDIAIS DE AGÚA FRIA, ESGOTO E PLUVIAL | [8 empty] | 26575.42 |  | 33920.18 | 3.746%
12.2 |  |  | APARELHOS | [7 empty] | SUBTOTAL | 13193.36 |  | 16839.66 | 1.86%
12.2.1 | C. PRÓPRIA | IH-C.1223 | BEBEDOURO PAREDE, SUSPENSO COMPRESSOR (GÁS). REF: IBBL BDF300-2T | UN | 1 | 2617.5 | 55.66 | 0 | 0 | 0 | 2673.16 | 2673.16 | 27.64% | 3411.95 | 0.3768%
12.2.2 | C. PRÓPRIA | IH-C.2654 | BACIA SANITÁRIA CONVENCIONAL SIFONADA EM LOUÇA BRANCA PARA PCD SEM ABERTURA FRONTAL. INCLUSO ASSENTO POLIESTER, TUBO DE LIGAÇÃO CROMADO E ACESSÁRIOS PARA FIXAÇÃO (PARAFUSOS NIQUELADO, PORCAS CEGAS, ARRUELAS, BUCHAS E ANEL DE VEDAÇÃO). REFERÊNCIA DECA VOGUE PLUS CONFORTO P510 E CÓDIGOS 1968.C E AP 50.17 - FORNECIMENTO E INSTALAÇÃO | UN | 2 | 1099.18 | 14.96 | 0 | 0 | 0 | 1114.14 | 2228.28 | 27.64% | 2844.12 | 0.3141%
12.2.3 | C. PRÓPRIA | IH-C.1126 | LAVATORIO PARA PCD EM LOUÇA BRANCA 55X47CM COM COLUNA SUSPENSA E ACESSÓRIOS PARA FIXAÇÃO - REFERÊNCIAS DECA VOGUE PLUS P.510.17 E C.510.17 | UN | 2 | 779.1 | 30.75 | 0 | 0 | 0 | 809.85 | 1619.7 | 27.64% | 2067.34 | 0.2283%
12.2.4 | C. PRÓPRIA | IH-C.3003 | TANQUE EM FIBRA DE VIDRO 60 LITROS, 70 X 65 X 94 CM COM VÁLVULA | UN | 2 | 676.22 | 2.02 | 0 | 0 | 0 | 678.24 | 1356.48 | 27.64% | 1731.38 | 0.1912%
12.2.5 | C. SINAPI | 100860 | CHUVEIRO ELÉTRICO COMUM CORPO PLÁSTICO, TIPO DUCHA  FORNECIMENTO E INSTALAÇÃO. AF_01/2020 | UN | 2 | 72.62 | 8.63 | 0 | 0 | 0 | 81.25 | 162.5 | 27.64% | 207.41 | 0.02291%
12.2.6 | C. PRÓPRIA | IH-C.2014 | TORNEIRA DE BANCADA METAL CROMADO, BICA ALTA MÓVEL. REF. DOCOL MODELO GALI, FORNECIMENTO E INSTALAÇÃO. REF 86096 | UN | 4 | 157.46 | 1.92 | 0 | 0 | 0 | 159.38 | 637.52 | 27.64% | 813.71 | 0.08987%
12.2.7 | C. PRÓPRIA | IH-C.1809 | TORNEIRA DE JARDIM, LATÃO POLIDO COM ACABAMENTO CROMADO, INCLUSO ADAPTADOR ROSCA DE BICO PARA MANGUEIRA 3/4". REF. DOCOL MOD. 1130 PERTUTTI | UN | 1 | 61 | 1.92 | 0 | 0 | 0 | 62.92 | 62.92 | 27.64% | 80.31 | 0.00887%
12.2.8 | C. PRÓPRIA | IH-C.1117 | TORNEIRA CROMADA PARA LAVATÓRIO DE MESA – PCD - REF. DOCOL, PRESSMATIC BENEFIT | UN | 3 | 790.61 | 1.92 | 0 | 0 | 0 | 792.53 | 2377.59 | 27.64% | 3034.69 | 0.3352%
12.2.9 | C. PRÓPRIA | IH-C.1808 | TORNEIRA DE LAVATÓRIO DE MESA TIPO BICA BAIXA CROMADA. REF. DECA MOD. LEVEL 1197.C26 | UN | 1 | 450.61 | 1.92 | 0 | 0 | 0 | 452.53 | 452.53 | 27.64% | 577.6 | 0.06379%
12.2.10 | C. PRÓPRIA | IH-C.1144 | CUBA DE EMBUTIR CERÂMICA OVAL, COR BRANCO GELO. REF. DECA L59 | UN | 2 | 115.69 | 11.6 | 0 | 0 | 0 | 127.29 | 254.58 | 27.64% | 324.94 | 0.03589%
12.2.11 | C. PRÓPRIA | IH-C.2653 | CUBA DE EMBUTIR RETANGULAR DE COM VÁLVULA 3.1/2" AÇO INOXIDÁVEL AISI 304, 40X34X12 CM - FORNECIMENTO E INSTALAÇÃO | UN | 2 | 169.96 | 9.14 | 0 | 0 | 0 | 179.1 | 358.2 | 27.64% | 457.2 | 0.05049%
12.2.12 | C. PRÓPRIA | IH-C.1807 | CAIXA DE DESCARGA DE EMBUTIR, ACIONAMENTO FRONTAL COM ACABAMENTO CROMADO REF. MONTANA M 9000 (ACESSÍVEL) | UN | 2 | 483.26 | 21.69 | 0 | 0 | 0 | 504.95 | 1009.9 | 27.64% | 1289.01 | 0.1424%
|  |  | SUBTOTAL ITEM: APARELHOS | [8 empty] | 13193.36 |  | 16839.66 | 1.86%
12.3 |  |  | ACESSÓRIOS | [7 empty] | SUBTOTAL | 7069.91 |  | 9023.84 | 0.9966%
12.3.1 | C. PRÓPRIA | IH-C.1716 | BARRA DE APOIO PARA BANHEIRO, 40 CM, EM AÇO INOX POLIDO – PCD | UN | 6 | 102.42 | 17.1 | 0 | 0 | 0 | 119.52 | 717.12 | 27.64% | 915.31 | 0.1011%
12.3.2 | C. PRÓPRIA | IH-C.1990 | BARRA DE APOIO PARA BANHEIRO, 70 CM, EM AÇO INOX ESCOVADO – PCD | UN | 6 | 136.71 | 17.1 | 0 | 0 | 0 | 153.81 | 922.86 | 27.64% | 1177.91 | 0.1301%
12.3.3 | C. PRÓPRIA | IH-C.1134 | BARRA DE APOIO PARA BANHEIRO, 80 CM, EM AÇO INOX ESCOVADO – PCD | UN | 2 | 142 | 17.1 | 0 | 0 | 0 | 159.1 | 318.2 | 27.64% | 406.14 | 0.04486%
12.3.4 | C. PRÓPRIA | IH-C.2637 | BARRA DE APOIO LATERAL PARA VASO SANITÁRIO 80X20CM INOX - PCD | UN | 2 | 349.53 | 25.65 | 0 | 0 | 0 | 375.18 | 750.36 | 27.64% | 957.74 | 0.1058%
12.3.5 | C. PRÓPRIA | IE-C.2977 | BANCO ARTICULADO BANHEIRO EM INOX 304 45X70 CM NBR 9050 - FORNECIMENTO E INSTALAÇÃO. | UN | 2 | 563.46 | 22.8 | 0 | 0 | 0 | 586.26 | 1172.52 | 27.64% | 1496.57 | 0.1653%
12.3.6 | C. PRÓPRIA | IH-C.2898 | DISPENSER PARA SABONETE LIQUIDO COM RESERVATORIO 800ML, REF. PREMISSE VELOX COR BRANCO, INCLUSO FIXAÇÃO. REF. 95547 | UN | 4 | 26.54 | 6.13 | 0 | 0 | 0 | 32.67 | 130.68 | 27.64% | 166.8 | 0.01842%
12.3.7 | C. PRÓPRIA | IH-C.2899 | DISPENSER PARA PAPEL HIGIÊNICO, REF. PREMISSE VELOX COR BRANCO, INCLUSO FIXAÇÃO. REF. 95547 | UN | 2 | 38.83 | 6.13 | 0 | 0 | 0 | 44.96 | 89.92 | 27.64% | 114.77 | 0.01268%
12.3.8 | C. PRÓPRIA | IH-C.2900 | DISPENSER PARA PAPER INTERFOLHADO, REF. PREMISSE VELOX COR BRANCO, INCLUSO FIXAÇÃO. REF. 95547 | UN | 4 | 42.11 | 6.13 | 0 | 0 | 0 | 48.24 | 192.96 | 27.64% | 246.29 | 0.0272%
12.3.9 | C. PRÓPRIA | IH-C.2118 | CABIDE DE LIGA DE COBRE E PLÁSTICO DE ENGENHARIA, ACABAMENTO CROMADO. REF.: MARCA DECA FLEX 2060.C.FLX | UN | 2 | 71.42 | 5.7 | 0 | 0 | 0 | 77.12 | 154.24 | 27.64% | 196.87 | 0.02174%
12.3.10 | C. PRÓPRIA | DI-C.2895 | ESPELHO CRISTAL, ESPESSURA 4MM, COM PARAFUSOS DE FIXACAO, SEM MOLDURA. REF. SINAPI 85005 12/2020 | M2 | 2.32 | 377.64 | 31.8 | 0 | 0 | 0 | 409.44 | 949.9 | 27.64% | 1212.43 | 0.1339%
12.3.11 | C. PRÓPRIA | IH-C.1993 | LIXEIRA PLÁSTICA, SEM TAMPA, 100 LITROS | UN | 1 | 89.9 | 0 | 0 | 0 | 0 | 89.9 | 89.9 | 27.64% | 114.75 | 0.01267%
12.3.12 | C. PRÓPRIA | IH-C.1992 | LIXEIRA EM AÇO INOX , TAMPA BASCULANTE, PARA PAPEL HIGIÊNICO, 5 LITROS. REF. A/CASA | UN | 2 | 93.42 | 0 | 0 | 0 | 0 | 93.42 | 186.84 | 27.64% | 238.48 | 0.02634%
12.3.13 | C. SINAPI | 86887 | ENGATE FLEXÍVEL EM INOX, 1/2 X 40CM - FORNECIMENTO E INSTALAÇÃO. AF_01/2020 | UN | 9 | 66.23 | 2.94 | 0 | 0 | 0 | 69.17 | 622.53 | 27.64% | 794.58 | 0.08776%
12.3.14 | C. SINAPI | 86877 | VÁLVULA EM METAL CROMADO 1.1/2 X 1.1/2 PARA TANQUE OU LAVATÓRIO, COM OU SEM LADRÃO - FORNECIMENTO E INSTALAÇÃO. AF_01/2020 | UN | 6 | 82.98 | 3.36 | 0 | 0 | 0 | 86.34 | 518.04 | 27.64% | 661.21 | 0.07303%
12.3.15 | C. PRÓPRIA | IH-C.2685 | SIFÃO PLÁSTICO COPO SANFONADO UNIVERSAL CROMADO, ENTRADA 7/8", 1.1/4" E 1.1/2" E SAÍDA 40 E 50 MM, REF. ASTRA SSUC2 - FORNECIMENTO E INSTALAÇÃO. | UN | 8 | 29.1 | 2.63 | 0 | 0 | 0 | 31.73 | 253.84 | 27.64% | 323.99 | 0.03578%
|  |  | SUBTOTAL ITEM: ACESSÓRIOS | [8 empty] | 7069.91 |  | 9023.84 | 0.9966%
|  |  | SUBTOTAL ITEM: INSTALAÇÕES HIDROSSANITÁRIAS | [8 empty] | 46838.69 |  | 59783.68 | 6.603%
13 |  |  | INSTALAÇÕES PREVENTIVAS E PROTETIVAS CONTRA INCÊNDIO | [7 empty] | SUBTOTAL | 17461.62 |  | 22287.56 | 2.462%
13.1 |  |  | ILUMINAÇÃO DE EMERGÊNCIA | [7 empty] | SUBTOTAL | 1021.01 |  | 1303.19 | 0.1439%
13.1.1 | C. SINAPI | 97599 | LUMINÁRIA DE EMERGÊNCIA, COM 30 LÂMPADAS LED DE 2 W, SEM REATOR - FORNECIMENTO E INSTALAÇÃO. AF_02/2020 | UN | 2 | 23.62 | 3.65 | 0 | 0 | 0 | 27.27 | 54.54 | 27.64% | 69.61 | 0.007688%
13.1.2 | C. PRÓPRIA | EE-C.2624 | LUMINÁRIA BLOCO AUTÔNOMO DE LED 2200 LUMENS – FORNECIMENTO E INSTALAÇÃO | UN | 2 | 268.89 | 2.83 | 0 | 0 | 0 | 271.72 | 543.44 | 27.64% | 693.63 | 0.07661%
13.1.3 | C. PRÓPRIA | II-C.1496 | PLACA FOTOLUMINESCENTE INDICAÇÃO CONFORME PROJETO, 240 X 120 MM - INSTALAÇÃO TIPO 1 - FORNECIMENTO E INSTALAÇÃO | UN | 1 | 29.23 | 5.38 | 0 | 0 | 0 | 34.61 | 34.61 | 27.64% | 44.18 | 0.004879%
13.1.4 | C. PRÓPRIA | II-C.1497 | PLACA FOTOLUMINESCENTE INDICAÇÃO CONFORME PROJETO, 400 X 200 MM - INSTALAÇÃO TIPO 1 - FORNECIMENTO E INSTALAÇÃO | UN | 3 | 37.36 | 5.38 | 0 | 0 | 0 | 42.74 | 128.22 | 27.64% | 163.66 | 0.01808%
SERVIÇOS FINAIS
13.1.5 | C. PRÓPRIA | II-C.1494 | COMISSIONAMENTO DO SISTEMA DE ILUMINAÇÃO DE EMERGÊNCIA CONFORME NBR10898 COM EMISSÃO DE LAUDO | H | 4 | 10.35 | 54.6 | 0.1 | 0 | 0 | 65.05 | 260.2 | 27.64% | 332.11 | 0.03668%
|  |  | SUBTOTAL ITEM: ILUMINAÇÃO DE EMERGÊNCIA | [8 empty] | 1021.01 |  | 1303.19 | 0.1439%
13.2 |  |  | SPDA | [7 empty] | SUBTOTAL | 15774.4 |  | 20134.03 | 2.224%
13.2.1 | C. PRÓPRIA | SS-C.1487 | BARRA CHATA EM ALUMÍNIO 7/8" X 1/8" - FORNECIMENTO E INSTALAÇÃO | M | 126 | 12.96 | 4.17 | 0 | 0 | 0 | 17.13 | 2158.38 | 27.64% | 2754.9 | 0.3043%
13.2.2 | C. PRÓPRIA | SS-C.1489 | CURVA 90° VERTICAL EM BARRA CHATA EM ALUMÍNIO 7/8" X 1/8" - FORNECIMENTO E INSTALAÇÃO | UN | 2 | 11.44 | 8.21 | 0 | 0 | 0 | 19.65 | 39.3 | 27.64% | 50.16 | 0.00554%
13.2.3 | C. PRÓPRIA | SS-C.1488 | CURVA 90° HORIZONTAL EM BARRA CHATA EM ALUMÍNIO 7/8" X 1/8" - FORNECIMENTO E INSTALAÇÃO | UN | 4 | 11.6 | 9.62 | 0 | 0 | 0 | 21.22 | 84.88 | 27.64% | 108.34 | 0.01197%
13.2.4 | C. PRÓPRIA | SS-C.1490 | GRAMPO PARA CONEXÃO DE CRUZAMENTO DE BARRA CHATA EM ALUMÍNIO - FORNECIMENTO E INSTALAÇÃO | UN | 1 | 18.61 | 10.97 | 0 | 0 | 0 | 29.58 | 29.58 | 27.64% | 37.76 | 0.00417%
13.2.5 | C. PRÓPRIA | SS-C.1492 | TERMINAL AÉREO EM ALUMÍNIO 7/8" X 1/8" X 600 MM - FORNECIMENTO E INSTALAÇÃO | UN | 9 | 14.61 | 6.87 | 0 | 0 | 0 | 21.48 | 193.32 | 27.64% | 246.75 | 0.02725%
13.2.6 | C. SINAPI | 96977 | CORDOALHA DE COBRE NU 50 MM², ENTERRADA, SEM ISOLADOR - FORNECIMENTO E INSTALAÇÃO. AF_12/2017 | M | 137 | 54.24 | 0.89 | 0 | 0 | 0 | 55.13 | 7552.81 | 27.64% | 9640.21 | 1.065%
13.2.7 | C. PRÓPRIA | SS-C.1952 | CABO DE COBRE NU 35 MM2 INSTALADA EM PAREDE OU COBERTURA COM FIXAÇÃO POR SUPORTE ÔMEGA A CADA 1M - FORNECIMENTO E INSTALAÇÃO | M | 48 | 42.37 | 0.89 | 0 | 0 | 0 | 43.26 | 2076.48 | 27.64% | 2650.36 | 0.2927%
13.2.8 | C. SINAPI | 96985 | HASTE DE ATERRAMENTO 5/8 PARA SPDA - FORNECIMENTO E INSTALAÇÃO. AF_12/2017 | UN | 6 | 86.48 | 6.8 | 0 | 0 | 0 | 93.28 | 559.68 | 27.64% | 714.36 | 0.0789%
13.2.9 | C. PRÓPRIA | SA-C.1486 | SOLDA EXOTÉRMICA - FORNECIMENTO E INSTALAÇÃO | UN | 7 | 28.27 | 13.46 | 0 | 0 | 0 | 41.73 | 292.11 | 27.64% | 372.84 | 0.04118%
13.2.10 | C. PRÓPRIA | SA-C.1485 | FERRAMENTAS PARA EXECUÇÃO DE SOLDAS EXOTÉRMICAS – DEPRECIAÇÃO | UN | 7 | 5.37 | 0 | 0 | 0 | 0 | 5.37 | 37.59 | 27.64% | 47.98 | 0.005299%
13.2.11 | C. PRÓPRIA | SS-C.1953 | CAIXA DE INSPEÇÃO SUSPENSA PARA SPDA EM POLIPROPILENO 1" COM CONECTOR DE MEDIÇÃO - FORNECIMENTO E INSTALAÇÃO | UN | 6 | 88.94 | 8.08 | 0 | 0 | 0 | 97.02 | 582.12 | 27.64% | 743 | 0.08206%
13.2.12 | C. SINAPI | 91872 | ELETRODUTO RÍGIDO ROSCÁVEL, PVC, DN 32 MM (1"), PARA CIRCUITOS TERMINAIS, INSTALADO EM PAREDE - FORNECIMENTO E INSTALAÇÃO. AF_12/2015 | M | 18 | 9.87 | 5.22 | 0 | 0 | 0 | 15.09 | 271.62 | 27.64% | 346.69 | 0.03829%
13.2.13 | C. PRÓPRIA | SS-C.1491 | CONECTOR PARAFUSO FENDIDO "SPLIT-BOLT" - PARA CABO DE 50 MM2 - FORNECIMENTO E INSTALAÇÃO | UN | 6 | 15.82 | 2.69 | 0 | 0 | 0 | 18.51 | 111.06 | 27.64% | 141.75 | 0.01566%
13.2.14 | C. PRÓPRIA | SS-C.1954 | CONEXÃO DE CABO DE COBRE 25 A 35 MM2 À ESTRUTURA METÁLICA COM TERMINAL A COMPRESSÃO 2 FUROS - FORNECIMENTO E INSTALAÇÃO | UN | 3 | 44.72 | 5.38 | 0 | 0 | 0 | 50.1 | 150.3 | 27.64% | 191.84 | 0.02119%
13.2.15 | C. SINAPI | 90105 | ESCAVAÇÃO MECANIZADA DE VALA COM PROFUNDIDADE ATÉ 1,5 M (MÉDIA MONTANTE E JUSANTE/UMA COMPOSIÇÃO POR TRECHO), RETROESCAV. (0,26 M3), LARGURA MENOR QUE 0,8 M, EM SOLO DE 1A CATEGORIA, LOCAIS COM BAIXO NÍVEL DE INTERFERÊNCIA. AF_02/2021 | M3 | 48.6 | 2.08 | 2.46 | 2.84 | 0 | 0 | 7.38 | 358.67 | 27.64% | 457.8 | 0.05056%
13.2.16 | C. SINAPI | 93368 | REATERRO MECANIZADO DE VALA COM ESCAVADEIRA HIDRÁULICA (CAPACIDADE DA CAÇAMBA: 0,8 M³ / POTÊNCIA: 111 HP), LARGURA ATÉ 1,5 M, PROFUNDIDADE DE 1,5 A 3,0 M, COM SOLO DE 1ª CATEGORIA EM LOCAIS COM BAIXO NÍVEL DE INTERFERÊNCIA. AF_04/2016 | M3 | 48.6 | 4.27 | 4.63 | 6.6 | 0 | 0 | 15.5 | 753.3 | 27.64% | 961.49 | 0.1062%
SERVIÇOS FINAIS
13.2.17 | C. PRÓPRIA | SS-C.1493 | COMISSIONAMENTO DO SPDA CONFORME NBR5419 COM EMISSÃO DE LAUDO | H | 8 | 10.35 | 54.6 | 0.45 | 0 | 0 | 65.4 | 523.2 | 27.64% | 667.8 | 0.07375%
|  |  | SUBTOTAL ITEM: SPDA | [8 empty] | 15774.4 |  | 20134.03 | 2.224%
13.3 |  |  | EXTINTORES E SINALIZAÇÕES | [7 empty] | SUBTOTAL | 666.21 |  | 850.34 | 0.09391%
13.3.1 | C. PRÓPRIA | II-C.2919 | EXTINTOR DE INCÊNDIO PORTÁTIL COM CARGA DE PQS DE 4 KG, CLASSE ABC - FORNECIMENTO E INSTALAÇÃO. | UN | 3 | 145.22 | 13.15 | 0 | 0 | 0 | 158.37 | 475.11 | 27.64% | 606.42 | 0.06698%
13.3.2 | C. PRÓPRIA | PI-C.2950 | PINTURA ACRILICA PARA SINALIZAÇÃO HORIZONTAL EM PISO CIMENTADO. REF. SINAPI 84665 02/2021 | M2 | 3 | 8.7 | 11.69 | 0 | 0 | 0 | 20.39 | 61.17 | 27.64% | 78.08 | 0.008623%
13.3.3 | C. PRÓPRIA | II-C.2656 | PLACA DE SINALIZACAO DE SEGURANCA CONTRA INCENDIO, FOTOLUMINESCENTE, QUADRADA, *20 X 20* CM, EM PVC *2* MM ANTI-CHAMAS (SIMBOLOS, CORES E PICTOGRAMAS CONFORME NBR 13434), TEXTO "PROIBIDO COLOCAR MATERIAIS" - FORNECIMENTO E INSTALAÇÃO | UN | 3 | 21.87 | 1.21 | 0 | 0 | 0 | 23.08 | 69.24 | 27.64% | 88.38 | 0.009761%
13.3.4 | C. PRÓPRIA | II-C.2657 | PLACA DE SINALIZACAO DE SEGURANCA CONTRA INCENDIO, FOTOLUMINESCENTE, QUADRADA, *13 X 26* CM, EM PVC *2* MM ANTI-CHAMAS (SIMBOLOS, CORES E PICTOGRAMAS CONFORME NBR 13434) - FORNECIMENTO E INSTALAÇÃO | UN | 3 | 19.02 | 1.21 | 0 | 0 | 0 | 20.23 | 60.69 | 27.64% | 77.46 | 0.008555%
|  |  | SUBTOTAL ITEM: EXTINTORES E SINALIZAÇÕES | [8 empty] | 666.21 |  | 850.34 | 0.09391%
|  |  | SUBTOTAL ITEM: INSTALAÇÕES PREVENTIVAS E PROTETIVAS CONTRA INCÊNDIO | [8 empty] | 17461.62 |  | 22287.56 | 2.462%
14 |  |  | PAISAGISMO / URBANIZAÇÃO | [7 empty] | SUBTOTAL | 31848.84 |  | 40651.03 | 4.49%
14.1 |  |  | ESTACIONAMENTO E ACESSO À VEÍCULOS | [7 empty] | SUBTOTAL | 13297.56 |  | 16972.66 | 1.875%
14.1.1 | C. SINAPI | 100576 | REGULARIZAÇÃO E COMPACTAÇÃO DE SUBLEITO DE SOLO PREDOMINANTEMENTE ARGILOSO. AF_11/2019 | M2 | 309 | 0.31 | 0.69 | 1.05 | 0 | 0 | 2.05 | 633.45 | 27.64% | 808.52 | 0.0893%
14.1.2 | C. SINAPI | 96396 | EXECUÇÃO E COMPACTAÇÃO DE BASE E OU SUB BASE PARA PAVIMENTAÇÃO DE BRITA GRADUADA SIMPLES - EXCLUSIVE CARGA E TRANSPORTE. AF_11/2019 | M3 | 30.9 | 98 | 3.91 | 8.34 | 0 | 0.4 | 110.65 | 3419.09 | 27.64% | 4364.04 | 0.482%
14.1.3 | C. SINAPI | 94273 | ASSENTAMENTO DE GUIA (MEIO-FIO) EM TRECHO RETO, CONFECCIONADA EM CONCRETO PRÉ-FABRICADO, DIMENSÕES 100X15X13X30 CM (COMPRIMENTO X BASE INFERIOR X BASE SUPERIOR X ALTURA), PARA VIAS URBANAS (USO VIÁRIO). AF_06/2016 | M | 80 | 37.43 | 11.07 | 0 | 0 | 0 | 48.5 | 3880 | 27.64% | 4952.33 | 0.547%
14.1.4 | C. SINAPI | 97086 | FABRICAÇÃO, MONTAGEM E DESMONTAGEM DE FORMA PARA RADIER, PISO DE CONCRETO OU LAJE SOBRE SOLO, EM MADEIRA SERRADA, 4 UTILIZAÇÕES. AF_09/2021 | M2 | 1.66 | 38.93 | 54.91 | 0 | 0 | 0 | 93.84 | 155.77 | 27.64% | 198.82 | 0.02196%
14.1.5 | C. PRÓPRIA | PV-C.2614 | FORNECIMENTO/INSTALACAO LONA PLASTICA PRETA, PARA IMPERMEABILIZACAO, ESPESSURA 150 MICRAS | M2 | 32.64 | 3.03 | 3.3 | 0 | 0 | 0 | 6.33 | 206.61 | 27.64% | 263.71 | 0.02913%
14.1.6 | C. PRÓPRIA | ET-C.1977 | ARMACAO EM TELA DE ACO SOLDADA NERVURADA Q-138, ACO CA-60, 4,2MM, MALHA 10X10CM | KG | 71.8 | 30.93 | 1.19 | 0 | 0 | 0 | 32.12 | 2306.22 | 27.64% | 2943.6 | 0.3251%
14.1.7 | C. PRÓPRIA | ET-C.2642 | PISO EM CONCRETO 25 MPA USINADO, ESPESSURA 10 CM, COM JUNTA DE CONSTRUÇÃO, INCLUSO POLIMENTO MECÂNICO. REF. 84212 | M2 | 32.81 | 62.4 | 17 | 0.65 | 0 | 2.08 | 82.13 | 2694.69 | 27.64% | 3439.43 | 0.3799%
14.1.8 | C. SINAPI | 97114 | EXECUÇÃO DE JUNTAS DE CONTRAÇÃO PARA PAVIMENTOS DE CONCRETO. AF_11/2017 | M | 5.1 | 0.06 | 0.28 | 0 | 0 | 0 | 0.34 | 1.73 | 27.64% | 2.21 | 0.0002441%
|  |  | SUBTOTAL ITEM: ESTACIONAMENTO E ACESSO À VEÍCULOS | [8 empty] | 13297.56 |  | 16972.66 | 1.875%
14.2 |  |  | CALÇADAS | [7 empty] | SUBTOTAL | 17146.98 |  | 21885.96 | 2.417%
14.2.1 | C. PRÓPRIA | PV-C.2491 | ATERRO MANUAL DE CALÇADAS COM SOLO ARGILO-ARENOSO E COMPACTAÇÃO MECANIZADA | M3 | 19.005 | 53.57 | 17.88 | 0.7 | 0 | 0 | 72.15 | 1371.21 | 27.64% | 1750.18 | 0.1933%
14.2.2 | C. SINAPI | 96396 | EXECUÇÃO E COMPACTAÇÃO DE BASE E OU SUB BASE PARA PAVIMENTAÇÃO DE BRITA GRADUADA SIMPLES - EXCLUSIVE CARGA E TRANSPORTE. AF_11/2019 | M3 | 12.67 | 98 | 3.91 | 8.34 | 0 | 0.4 | 110.65 | 1401.94 | 27.64% | 1789.4 | 0.1976%
14.2.3 | C. SINAPI | 92396 | EXECUÇÃO DE PASSEIO EM PISO INTERTRAVADO, COM BLOCO RETANGULAR COR NATURAL DE 20 X 10 CM, ESPESSURA 6 CM. AF_12/2015 | M2 | 126.7 | 55.21 | 10.01 | 0.29 | 0 | 0 | 65.51 | 8300.12 | 27.64% | 10594.06 | 1.17%
14.2.4 | C. SINAPI | 94275 | ASSENTAMENTO DE GUIA (MEIO-FIO) EM TRECHO RETO, CONFECCIONADA EM CONCRETO PRÉ-FABRICADO, DIMENSÕES 100X15X13X20 CM (COMPRIMENTO X BASE INFERIOR X BASE SUPERIOR X ALTURA), PARA URBANIZAÇÃO INTERNA DE EMPREENDIMENTOS. AF_06/2016_P | M | 43.5 | 36.63 | 10.03 | 0 | 0 | 0 | 46.66 | 2029.71 | 27.64% | 2590.67 | 0.2861%
14.2.5 | C. PRÓPRIA | PV-C.1148 | EXECUÇÃO DE PASSEIO EM PISO INTERTRAVADO, COM BLOCO RETANGULAR DE 20x20CM, COR AMARELA, ESPESSURA 6CM, 35MPA, TÁTIL DIRECIONAL | M2 | 0.96 | 75.14 | 10.02 | 0.34 | 0 | 0 | 85.5 | 82.08 | 27.64% | 104.76 | 0.01157%
14.2.6 | C. PRÓPRIA | PV-C.1149 | EXECUÇÃO DE PASSEIO EM PISO INTERTRAVADO, COM BLOCO RETANGULAR DE 20x20CM, COR AMARELA, ESPESSURA 6CM, 35MPA, TÁTIL ALERTA | M2 | 0.64 | 75.14 | 10.02 | 0.34 | 0 | 0 | 85.5 | 54.72 | 27.64% | 69.84 | 0.007713%
14.2.7 | C. SINAPI | 98504 | PLANTIO DE GRAMA EM PLACAS. AF_05/2018 | M2 | 185 | 18.76 | 2.36 | 0 | 0 | 0 | 21.12 | 3907.2 | 27.64% | 4987.05 | 0.5508%
|  |  | SUBTOTAL ITEM: CALÇADAS | [8 empty] | 17146.98 |  | 21885.96 | 2.417%
14.3 |  |  | SINALIZAÇÃO VIÁRIA | [7 empty] | SUBTOTAL | 1404.3 |  | 1792.41 | 0.198%
14.3.1 | C. SINAPI | 93358 | ESCAVAÇÃO MANUAL DE VALA COM PROFUNDIDADE MENOR OU IGUAL A 1,30 M. AF_02/2021 | M3 | 0.13 | 18.88 | 48.05 | 0 | 0 | 0 | 66.93 | 8.7 | 27.64% | 11.1 | 0.001226%
14.3.2 | C. SINAPI | 94970 | CONCRETO FCK = 20MPA, TRAÇO 1:2,7:3 (EM MASSA SECA DE CIMENTO/ AREIA MÉDIA/ BRITA 1) - PREPARO MECÂNICO COM BETONEIRA 600 L. AF_05/2021 | M3 | 0.13 | 349.85 | 44.88 | 2.66 | 0 | 1.67 | 399.06 | 51.88 | 27.64% | 66.22 | 0.007314%
14.3.3 | C. SINAPI | 103670 | LANÇAMENTO COM USO DE BALDES, ADENSAMENTO E ACABAMENTO DE CONCRETO EM ESTRUTURAS. AF_02/2022 | M3 | 0.13 | 59 | 165.25 | 1 | 0 | 0.55 | 225.8 | 29.35 | 27.64% | 37.46 | 0.004137%
14.3.4 | C. PRÓPRIA | IE-C.1273 | POSTE DE ACO GALVANIZADO, CLASSE LEVE, DN 50 MM, E=3,00 MM, H=3,50 M | UN | 2 | 320.26 | 6.07 | 0 | 0 | 0 | 326.33 | 652.66 | 27.64% | 833.04 | 0.092%
14.3.5 | C. PRÓPRIA | DI-C.1217 | IMPLANTAÇÃO E FIXAÇÃO DE PLACAS SINALIZAÇÃO | UN | 2 | 20.88 | 14.09 | 0 | 0 | 0 | 34.97 | 69.94 | 27.64% | 89.27 | 0.009859%
14.3.6 | C. PRÓPRIA | DI-C.1218 | PLACA DE SINALIZAÇÃO EM CHAPA DE AÇO NUM 16 COM PINTURA REFLETIVA | M2 | 0.8 | 519.75 | 0 | 0 | 0 | 0 | 519.75 | 415.8 | 27.64% | 530.72 | 0.05861%
14.3.7 | C. PRÓPRIA | PI-C.2950 | PINTURA ACRILICA PARA SINALIZAÇÃO HORIZONTAL EM PISO CIMENTADO. REF. SINAPI 84665 02/2021 | M2 | 8.63 | 8.7 | 11.69 | 0 | 0 | 0 | 20.39 | 175.97 | 27.64% | 224.6 | 0.02481%
|  |  | SUBTOTAL ITEM: SINALIZAÇÃO VIÁRIA | [8 empty] | 1404.3 |  | 1792.41 | 0.198%
|  |  | SUBTOTAL ITEM: PAISAGISMO / URBANIZAÇÃO | [8 empty] | 31848.84 |  | 40651.03 | 4.49%
15 |  |  | INSTALAÇÕES ESPECIAIS | [7 empty] | SUBTOTAL | 2932.06 |  | 3742.4 | 0.4133%
15.1 |  |  | INSTALAÇÕES PARA ACESSIBILIDADE | [7 empty] | SUBTOTAL | 2932.06 |  | 3742.4 | 0.4133%
15.1.1 | C. PRÓPRIA | IE-C.2563 | MAPA TÁTIL BRAILLE ACRÍLICO LEITOSO 40 X 60 CM E=3MM, INSTALAÇÃO EM PEDESTAL COM PINTURA ELETROSTÁTICA - FORNECIMENTO E INSTALAÇÃO | UN | 1 | 874.99 | 6.07 | 0 | 0 | 0 | 881.06 | 881.06 | 27.64% | 1124.56 | 0.1242%
15.1.2 | C. PRÓPRIA | IE-C.3020 | PLACA DE IDENTIFICAÇÃO DE PORTA DE SALA COM NÚMERO (MODELO 1), COM 10 X 2 POLEGADAS, EM ACRÍLICO OPACO 2MM, FUNDO COR VERDE, TEXTOS EM RELEVO COR BRANCA, BRAILLE COR VERDE, COM DUPLA FACE REF. 3M VHB - FORNECIMENTO E INSTALAÇÃO. | UN | 7 | 47.48 | 1.21 | 0 | 0 | 0 | 48.69 | 340.83 | 27.64% | 435.03 | 0.04805%
15.1.3 | C. PRÓPRIA | IE-C.3102 | PLACA DE IDENTIFICAÇÃO DE PORTA DE SALA PARA SENTENÇA CURTA (MODELO 2), COM 10 X 6 POLEGADAS, EM ACRÍLICO OPACO 2MM, FUNDO COR BRANCA, TEXTOS EM RELEVO COR PRETO, BRAILLE COR BRANCA, COM DUPLA FACE REF. 3M VHB - FORNECIMENTO E INSTALAÇÃO. | UN | 3 | 57.48 | 1.21 | 0 | 0 | 0 | 58.69 | 176.07 | 27.64% | 224.73 | 0.02482%
15.1.4 | C. PRÓPRIA | IE-C.3021 | PLACA DE IDENTIFICAÇÃO DE PORTA DE SALA PARA SENTENÇA LONGA (MODELO 3), COM 10 X 6 POLEGADAS, EM ACRÍLICO OPACO 2MM, FUNDO COR BRANCA, TEXTOS EM RELEVO COR PRETO, BRAILLE COR BRANCA, COM DUPLA FACE REF. 3M VHB - FORNECIMENTO E INSTALAÇÃO. | UN | 4 | 147.48 | 1.21 | 0 | 0 | 0 | 148.69 | 594.76 | 27.64% | 759.14 | 0.08384%
15.1.5 | C. PRÓPRIA | IE-C.3022 | PLACA DE IDENTIFICAÇÃO DE PORTA DE SANITÁRO MASCULINO PCD (MODELO 4), COM 6 X 8 POLEGADAS, EM ACRÍLICO OPACO 2MM, FUNDO COR AZUL, TEXTOS E PICTOGRAMAS EM RELEVO COR BRANCA, BRAILLE COR AZUL, COM DUPLA FACE REF. 3M VHB - FORNECIMENTO E INSTALAÇÃO. | UN | 1 | 87.38 | 1.21 | 0 | 0 | 0 | 88.59 | 88.59 | 27.64% | 113.07 | 0.01249%
15.1.6 | C. PRÓPRIA | IE-C.3023 | PLACA DE IDENTIFICAÇÃO DE PORTA DE SANITÁRO FEMININO PCD (MODELO 5), COM 6 X 8 POLEGADAS, EM ACRÍLICO OPACO 2MM, FUNDO COR AZUL, TEXTOS E PICTOGRAMAS EM RELEVO COR BRANCA, BRAILLE COR AZUL, COM DUPLA FACE REF. 3M VHB - FORNECIMENTO E INSTALAÇÃO. | UN | 1 | 87.38 | 1.21 | 0 | 0 | 0 | 88.59 | 88.59 | 27.64% | 113.07 | 0.01249%
15.1.7 | C. PRÓPRIA | IE-C.2468 | PLACA DE SINALIZAÇÃO DE SÍMBOLO INTERNACIONAL DE ACESSIBILIDADE OU DE PESSOA COM DEFICIÊNBCIA VISUAL OU AUDUTIVA, ACRÍLICO OPACO 2MM, 15X15 CM, CONFORME MEMORIAL DESCRITIVO. FORNECIMENTO E INSTALAÇÃO | UN | 3 | 14.29 | 1.21 | 0 | 0 | 0 | 15.5 | 46.5 | 27.64% | 59.35 | 0.006555%
15.1.8 | C. PRÓPRIA | IE-C.1717 | ALARME AUDIOVISUAL PARA BANHEIROS PCD | UN | 2 | 344.37 | 13.46 | 0 | 0 | 0 | 357.83 | 715.66 | 27.64% | 913.45 | 0.1009%
|  |  | SUBTOTAL ITEM: INSTALAÇÕES PARA ACESSIBILIDADE | [8 empty] | 2932.06 |  | 3742.4 | 0.4133%
|  |  | SUBTOTAL ITEM: INSTALAÇÕES ESPECIAIS | [8 empty] | 2932.06 |  | 3742.4 | 0.4133%
16 |  |  | SERVIÇOS COMPLEMENTARES | [7 empty] | SUBTOTAL | 8706.34 |  | 11112.53 | 1.227%
16.1 |  |  | EQUIPAMENTOS E MOBILIÁRIOS | [7 empty] | SUBTOTAL | 6901.34 |  | 8808.69 | 0.9729%
16.1.1 | C. PRÓPRIA | ES-C.1995 | FOGÃO COOKTOP POR INDUÇÃO COM MESA VITROCERÂMICA, 2 QUEIMADORES, VOLTAGEM 220 V. REF. FISCHER | UN | 1 | 1167.92 | 0 | 0 | 0 | 0 | 1167.92 | 1167.92 | 27.64% | 1490.7 | 0.1646%
16.1.2 | C. PRÓPRIA | DI-C.2664 | MÓVEIS PARA BANCADA DA COPA, CONSTITUÍDO POR BALCÃO DE 81X80X55CM COM 2 PORTAS DE ABRIR E 1 PRATELEIRA E OUTRO BALÇÃO DE 81X40X55 COM 4 GAVETAS, AMBOS COM REVESTIMENTO MELAMÍNICO BP (REF. MASISA), ESPESSURAS 18MM (ESTRUTURA) E 6MM (FUNDO), COR BRANCO TX, INCLUSO CORREDIÇAS COM AMORTECEDORES (TRILHOS TELESCÓPICOS NAS GAVETAS), GAVETAS, DOBRADIÇAS TIPO SLOW, PUXADORES TIPO ALÇA RETA E ORGANIZADOR DE GAVETA – FORNECIMENTO E INSTALAÇÃO | UN | 1 | 864.19 | 158.22 | 0 | 0 | 0 | 1022.41 | 1022.41 | 27.64% | 1304.98 | 0.1441%
16.1.3 | C. PRÓPRIA | ES-C.2658 | BANCADA DE GRANITO BRANCO DALLAS, DE 2,10 X 0,55 M, PARA PIA DE COZINHA APOIADA EM BALÇÃO. INCLUI RODABANCA, SAIA E RODAPÉ EM GRANITO - FORNECIMENTO E INSTALAÇÃO | UN | 1 | 915.86 | 48.77 | 0 | 0 | 0 | 964.63 | 964.63 | 27.64% | 1231.23 | 0.136%
16.1.4 | C. PRÓPRIA | ES-C.2659 | BANCADA DE GRANITO BRANCO DALLAS POLIDO, DE 1,95 X 0,50 M, PARA LAVATÓRIO APOIADA SOBRE SUPORTES MÃO FRANCESA. INCLUI RODABANCADA E SAIA - FORNECIMENTO E INSTALAÇÃO | UN | 1 | 898.81 | 82.68 | 0 | 0 | 0 | 981.49 | 981.49 | 27.64% | 1252.75 | 0.1384%
16.1.5 | C. PRÓPRIA | ES-C.2660 | BANCADA DE GRANITO BRANCO DALLAS POLIDO, DE 2,80 X 0,80 M, PARA PIA INOX APOIADA SOBRE MURETA DE ALVENARIA. INCLUI RODABANCADA, SAIA E RODAPÉ - FORNECIMENTO E INSTALAÇÃO | UN | 1 | 1543.67 | 65.02 | 0 | 0 | 0 | 1608.69 | 1608.69 | 27.64% | 2053.29 | 0.2268%
16.1.6 | C. PRÓPRIA | DI-C.2661 | FECHAMENTO DE BANCADA VÃO 80X65CM, MARCO E 2 FOLHAS DE ABRIR EM MDF COM REVESTIMENTO MELAMÍNICO BP (REF. MASISA), E=18MM, COR BRANCO TX, INCLUSO DOBRADIÇAS RETA 35MM TIPO SLOW 105º E PUXADORES TIPO ALÇA RETA EM ALUMÍNIO POLIDO 160MM REF. ITALY LINE IL01 - FORNECIMENTO E INSTALAÇÃO | UN | 6 | 143.53 | 49.17 | 0 | 0 | 0 | 192.7 | 1156.2 | 27.64% | 1475.74 | 0.163%
|  |  | SUBTOTAL ITEM: EQUIPAMENTOS E MOBILIÁRIOS | [8 empty] | 6901.34 |  | 8808.69 | 0.9729%
16.2 |  |  | SERVIÇOS FINAIS | [7 empty] | SUBTOTAL | 1805 |  | 2303.84 | 0.2544%
16.2.1 | C. PRÓPRIA | SP-C.2816 | CARGA MANUAL DE ENTULHO EM CAMINHAO BASCULANTE 6 M3 | M3 | 6 | 4.31 | 12.8 | 6.09 | 0 | 0 | 23.2 | 139.2 | 27.64% | 177.67 | 0.01962%
16.2.2 | C. SINAPI | 100981 | CARGA, MANOBRA E DESCARGA DE ENTULHO EM CAMINHÃO BASCULANTE 6 M³ - CARGA COM ESCAVADEIRA HIDRÁULICA (CAÇAMBA DE 0,80 M³ / 111 HP) E DESCARGA LIVRE (UNIDADE: M3). AF_07/2020 | M3 | 12 | 2.73 | 1.33 | 3.63 | 0 | 0 | 7.69 | 92.28 | 27.64% | 117.78 | 0.01301%
16.2.3 | C. SINAPI | 97914 | TRANSPORTE COM CAMINHÃO BASCULANTE DE 6 M³, EM VIA URBANA PAVIMENTADA, DMT ATÉ 30 KM (UNIDADE: M3XKM). AF_07/2020 | M3XKM | 90 | 1.13 | 0.34 | 0.87 | 0 | 0 | 2.34 | 210.6 | 27.64% | 268.8 | 0.02969%
16.2.4 | C. PRÓPRIA | DI-C.1276 | ELABORAÇÃO DE PROJETO AS BUILT COM MANUAL DE USO E OPERAÇÃO | M2 | 664.84 | 0 | 0.81 | 0 | 0 | 0 | 0.81 | 538.52 | 27.64% | 687.35 | 0.07591%
16.2.5 | C. PRÓPRIA | TX-C.2748 | TAXA DE ALVARÁ DE HABITE-SE (LEI Nº 4.856/2010) - PREFEITURA MUNICIPAL DE ERECHIM /RS | M2 | 664.84 | 0 | 0 | 0 | 0 | 1.24 | 1.24 | 824.4 | 27.64% | 1052.24 | 0.1162%
|  |  | SUBTOTAL ITEM: SERVIÇOS FINAIS | [8 empty] | 1805 |  | 2303.84 | 0.2544%
|  |  | SUBTOTAL ITEM: SERVIÇOS COMPLEMENTARES | [8 empty] | 8706.34 |  | 11112.53 | 1.227%
|  |  | TOTAL GERAL | [8 empty] | 709382.28 |  | 905437.1 | 100%

## CRONOGRAMA
UNIVERSIDADE FEDERAL DA FRONTEIRA SUL
CAMPUS ERECHIM
ERECHIM-RS
GALPÃO DE MAQUINÁRIO AGRÍCOLA
CRONOGRAMA FÍSICO-FINANCEIRO
[16 empty] | MÊS | PERCENTUAL
ITEM | DESCRIÇÃO DO SERVIÇO | CUSTO | % ITEM | Mês 01 |  | Mês 02 |  | Mês 03 |  | Mês 04 |  | Mês 05 |  | Mês 06 |  | 0 | 0%
|  |  |  | Exec. (%) | Pgto (R$) | Exec. (%) | Pgto (R$) | Exec. (%) | Pgto (R$) | Exec. (%) | Pgto (R$) | Exec. (%) | Pgto (R$) | Exec. (%) | Pgto (R$) | 1 | 13.46%
[16 empty] | 2 | 31.41%
1 | PROJETOS E TAXAS | 2151.68 | 0.2376% | 100% | 2151.68 |  | 0 |  | 0 |  | 0 |  | 0 | 0% | 0 | 3 | 49.5%
2 | SERVIÇOS PRELIMINARES / TÉCNICOS | 21202.8 | 2.342% | 38.5% | 8163.078 | 7.5% | 1590.21 | 7.5% | 1590.21 | 15.5% | 3286.434 | 15.5% | 3286.434 | 15.5% | 3286.434 | 4 | 68.11%
3 | MOVIMENTO DE TERRA | 3033.63 | 0.335% | 100% | 3033.63 |  | 0 |  | 0 |  | 0 |  | 0 | 0% | 0 | 5 | 86.77%
4 | SUPERESTRUTURA | 134684.38 | 14.88% | 40% | 53873.752 | 40% | 53873.752 | 20% | 26936.876 |  | 0 |  | 0 | 0% | 0 | 6 | 100%
5 | ALVENARIAS / VEDAÇÕES / DIVISÓRIAS | 24215.04 | 2.674% | 40% | 9686.016 | 40% | 9686.016 | 20% | 4843.008 |  | 0 |  | 0 | 0% | 0
6 | COBERTURA | 59073.46 | 6.524% |  | 0 |  | 0 |  | 0 | 40% | 23629.384 | 60% | 35444.076 | 0% | 0
7 | REVESTIMENTOS | 299888.2 | 33.12% | 10% | 29988.82 | 27.5% | 82469.255 | 37.5% | 112458.075 | 25% | 74972.05 |  | 0 | 0% | 0
8 | ESQUADRIAS | 44531.24 | 4.918% |  | 0 |  | 0 |  | 0 |  | 0 | 60% | 26718.744 | 40% | 17812.496
9 | INSTALAÇÕES ELÉTRICAS | 112796.23 | 12.46% |  | 0 |  | 0 |  | 0 | 30% | 33838.869 | 40% | 45118.492 | 30% | 33838.869
10 | TELECOMUNICAÇÕES | 61948.43 | 6.842% |  | 0 |  | 0 |  | 0 | 30% | 18584.529 | 40% | 24779.372 | 30% | 18584.529
11 | INSTALAÇÕES MECÂNICAS | 4334.81 | 0.4788% |  | 0 |  | 0 |  | 0 |  | 0 | 50% | 2167.405 | 50% | 2167.405
12 | INSTALAÇÕES HIDROSSANITÁRIAS | 59783.68 | 6.603% | 25% | 14945.92 | 25% | 14945.92 | 30% | 17935.104 | 20% | 11956.736 |  | 0 | 0% | 0
13 | INSTALAÇÕES PREVENTIVAS E PROTETIVAS CONTRA INCÊNDIO | 22287.56 | 2.462% |  | 0 |  | 0 |  | 0 | 10% | 2228.756 | 40% | 8915.024 | 50% | 11143.78
14 | PAISAGISMO / URBANIZAÇÃO | 40651.03 | 4.49% |  | 0 |  | 0 |  | 0 |  | 0 | 50% | 20325.515 | 50% | 20325.515
15 | INSTALAÇÕES ESPECIAIS | 3742.4 | 0.4133% |  | 0 |  | 0 |  | 0 |  | 0 |  | 0 | 100% | 3742.4
16 | SERVIÇOS COMPLEMENTARES | 11112.53 | 1.227% |  | 0 |  | 0 |  | 0 |  | 0 | 20% | 2222.506 | 80% | 8890.024
TOTAL GERAL |  | 905437.1 | 100% | 13.46% | 121842.896 | 17.95% | 162565.153 | 18.09% | 163763.273 | 18.61% | 168496.758 | 18.66% | 168977.568 | 13.23% | 119791.452
TOTAIS ACUMULADOS |  |  |  | 13.46% | 121842.896 | 31.41% | 284408.049 | 49.5% | 448171.322 | 68.11% | 616668.08 | 86.77% | 785645.648 | 100% | 905437.1
Última atualização em 13/01/2022 às 15:53:00

## BDI_OBRA
UNIVERSIDADE FEDERAL DA FRONTEIRA SUL
SECRETARIA ESPECIAL DE OBRAS
CAMPUS ERECHIM
GALPÃO DE MAQUINÁRIO AGRÍCOLA
ERECHIM-RS
COMPOSIÇÃO ANALÍTICA – BDI OBRA
TIPO DE CONTRATAÇÃO
Construção e reforma de edifícios
OPÇÃO DE CÁLCULO DO BDI
Desonerado
| Conforme legislação tributária municipal, definir estimativa de Percentual da base de cálculo para o ISS | [5 empty] | 30%
| Sobre a base de cálculo, definir a respectiva alíquota do ISS (entre 2% e 5%) | [5 empty] | 5%
[8 empty] | Situação |  |  | 1º Quartil | Médio | 3º Quartil
| ITENS |  |  |  |  | SIGLAS | % ADOTADO
[5 empty] | Administração Central | AC | 4% | OK |  |  | 3% | 4% | 5.5%
[5 empty] | Seguro + Garantia | SG | 0.8% | OK |  |  | 0.8% | 0.8% | 1%
[5 empty] | Risco | R | 1.27% | OK |  |  | 0.97% | 1.27% | 1.27%
[5 empty] | Despesas Financeiras | DF | 1.23% | OK |  |  | 0.59% | 1.23% | 1.39%
[5 empty] | Lucro | L | 7.4% | OK |  |  | 6.16% | 7.4% | 8.96%
[5 empty] | Tributos (impostos COFINS 3% e PIS 0,65%) | CP | 3.65% | OK |  |  | 3.65% | 3.65% | 3.65%
[5 empty] | Tributos (ISS variável de acordo com o município) | ISS | 1.5% | OK |  |  | 0% | 2.5% | 5%
[5 empty] | Tributos (Contribuição Previdenciária sobre a Receita Bruta (0% ou 4,5% - desoneração) | CPRB | 4.5% | OK |  |  | 0% | 4.5% | 4.5%
BDI CALCULADO SEM CPRB PARA COMPARAÇÃO COM PERCENTUAIS DO ACÓRDÃO
21.58%
BDI (Benefícios e despesas indiretas)
| BDI ADOTADO (OBRA) | = | (1+AC+SG+R)(1+DF)(1+L) | - 1 | = | 27.64% |  | OK |  |  | 20.34% | 22.12% | 25%
(1-CP-ISS-CPRB)
OBSERVAÇÕES
Obs: Fórmula do BDI de acordo com o Acórdão do TCU 2622/2013.
ERECHIM-RS, NNNN19 de abril de AAAA
____________________________________
Eng. Civil Rodrigo Emmer
CREA-SC: 109826-8
[8 empty] | AC |  |  | DF |  |  | SG |  |  | R |  |  | L |  |  | K1 |  |  | K2 |  |  | K3 |  |  | BDI
[8 empty] | 1º Quartil | Médio | 3º Quartil | 1º Quartil | Médio | 3º Quartil | 1º Quartil | Médio | 3º Quartil | 1º Quartil | Médio | 3º Quartil | 1º Quartil | Médio | 3º Quartil | 1º Quartil | Médio | 3º Quartil | 1º Quartil | Médio | 3º Quartil | 1º Quartil | Médio | 3º Quartil | 1º Quartil | Médio | 3º Quartil
(Selecionar)
Construção e reforma de edifícios | [7 empty] | 3% | 4% | 5.5% | 0.8% | 0.8% | 1% | 0.97% | 1.27% | 1.27% | 0.59% | 1.23% | 1.39% | 6.16% | 7.4% | 8.96% | 0% | 0% | 0% | 0% | 0% | 0% | 0% | 0% | 0% | 20.34% | 22.12% | 25%
Construção de praças urbanas, rodovias, ferrovias, recapeamento e pavimentação de vias urbanas | [7 empty] | 3.8% | 4.01% | 4.67% | 0.32% | 0.4% | 0.74% | 0.5% | 0.56% | 0.97% | 1.02% | 1.11% | 1.21% | 6.64% | 7.3% | 8.69% | 0% | 0% | 0% | 0% | 0% | 0% | 0% | 0% | 0% | 19.6% | 20.97% | 24.23%
Construção de redes de abastecimento de água, coleta de esgoto | [7 empty] | 3.43% | 4.93% | 6.71% | 0.28% | 0.49% | 0.75% | 1% | 1.39% | 1.74% | 0.94% | 0.99% | 1.17% | 6.74% | 8.04% | 9.4% | 0% | 0% | 0% | 0% | 0% | 0% | 0% | 0% | 0% | 20.76% | 24.18% | 26.44%
Construção e manutenção de estações e redes de distribuição de energia elétrica | [7 empty] | 5.29% | 5.92% | 7.93% | 0.25% | 0.51% | 0.56% | 1% | 1.48% | 1.97% | 1.01% | 1.07% | 1.11% | 8% | 8.31% | 9.51% | 0% | 0% | 0% | 0% | 0% | 0% | 0% | 0% | 0% | 24% | 25.84% | 27.86%
Obras portuárias, marítimas e fluviais | [7 empty] | 4% | 5.52% | 7.85% | 0.81% | 1.22% | 1.99% | 1.46% | 2.32% | 3.16% | 0.94% | 1.02% | 1.33% | 7.14% | 8.4% | 10.43% | 0% | 0% | 0% | 0% | 0% | 0% | 0% | 0% | 0% | 22.8% | 27.48% | 30.95%
Fornecimento de materiais e equipamentos - aquisição indireta, junto com a licitação da obra | [7 empty] | 1.5% | 3.45% | 4.49% | 0.3% | 0.48% | 0.82% | 0.56% | 0.85% | 0.89% | 0.85% | 0.85% | 1.11% | 3.5% | 5.11% | 6.22% | 0% | 0% | 0% | 0% | 0% | 0% | 0% | 0% | 0% | 11.1% | 14.02% | 16.8%
Fornecimento de materiais e equipamentos - aquisição direta | [7 empty] | 0% | 0% | 0% | 0% | 0% | 0% | 0% | 0% | 0% | 0% | 0% | 0% | 0% | 0% | 0% | 0% | 0% | 0% | 0% | 0% | 0% | 0% | 0% | 0% | 0% | 0% | 0%
Estudos e projetos, planos e gerenciamento e outros correlatos | [7 empty] | 0% | 0% | 0% | 0% | 0% | 0% | 0% | 0% | 0% | 0% | 0% | 0% | 0% | 0% | 0% | 0% | 0% | 0% | 0% | 20% | 0% | 0% | 12% | 0% | 0% | 0% | 0%

## BDI_EQUIP
UNIVERSIDADE FEDERAL DA FRONTEIRA SUL
SECRETARIA ESPECIAL DE OBRAS
CAMPUS ERECHIM
GALPÃO DE MAQUINÁRIO AGRÍCOLA
ERECHIM-RS
COMPOSIÇÃO ANALÍTICA – BDI EQUIPAMENTOS
TIPO DE CONTRATAÇÃO
Fornecimento de materiais e equipamentos - aquisição indireta, junto com a licitação da obra
OPÇÃO DE CÁLCULO DO BDI
Desonerado
| Conforme legislação tributária municipal, definir estimativa de Percentual da base de cálculo para o ISS | [5 empty] | 0%
| Sobre a base de cálculo, definir a respectiva alíquota do ISS (entre 2% e 5%) | [5 empty] | 0%
[8 empty] | Situação |  |  | 1º Quartil | Médio | 3º Quartil
| ITENS |  |  |  |  | SIGLAS | % ADOTADO
[5 empty] | Administração Central | AC | 3.45% | OK |  |  | 1.5% | 3.45% | 4.49%
[5 empty] | Seguro + Garantia | SG | 0.48% | OK |  |  | 0.3% | 0.48% | 0.82%
[5 empty] | Risco | R | 0.85% | OK |  |  | 0.56% | 0.85% | 0.89%
[5 empty] | Despesas Financeiras | DF | 0.85% | OK |  |  | 0.85% | 0.85% | 1.11%
[5 empty] | Lucro | L | 4.25% | OK |  |  | 3.5% | 5.11% | 6.22%
[5 empty] | Tributos (impostos COFINS 3% e PIS 0,65%) | CP | 3.65% | OK |  |  | 3.65% | 3.65% | 3.65%
[5 empty] | Tributos (ISS variável de acordo com o município) | ISS | 0% | OK |  |  | 0% | 2.5% | 5%
[5 empty] | Tributos (Contribuição Previdenciária sobre a Receita Bruta (0% ou 4,5% - desoneração) | CPRB | 4.5% | OK |  |  | 0% | 4.5% | 4.5%
BDI CALCULADO SEM CPRB PARA COMPARAÇÃO COM PERCENTUAIS DO ACÓRDÃO
14.33%
BDI (Benefícios e despesas indiretas)
| BDI ADOTADO (OBRA) | = | (1+AC+SG+R)(1+DF)(1+L) | - 1 | = | 19.94% |  | OK |  |  | 11.1% | 14.02% | 16.8%
(1-CP-ISS-CPRB)
OBSERVAÇÕES
Obs: Fórmula do BDI de acordo com o Acórdão do TCU 2622/2013.
ERECHIM-RS, NNNN19 de abril de AAAA
____________________________________
Eng. Civil Rodrigo Emmer
CREA-SC: 109826-8
[8 empty] | AC |  |  | DF |  |  | SG |  |  | R |  |  | L |  |  | K1 |  |  | K2 |  |  | K3 |  |  | BDI
[8 empty] | 1º Quartil | Médio | 3º Quartil | 1º Quartil | Médio | 3º Quartil | 1º Quartil | Médio | 3º Quartil | 1º Quartil | Médio | 3º Quartil | 1º Quartil | Médio | 3º Quartil | 1º Quartil | Médio | 3º Quartil | 1º Quartil | Médio | 3º Quartil | 1º Quartil | Médio | 3º Quartil | 1º Quartil | Médio | 3º Quartil
(Selecionar)
Construção e reforma de edifícios | [7 empty] | 3% | 4% | 5.5% | 0.8% | 0.8% | 1% | 0.97% | 1.27% | 1.27% | 0.59% | 1.23% | 1.39% | 6.16% | 7.4% | 8.96% | 0% | 0% | 0% | 0% | 0% | 0% | 0% | 0% | 0% | 20.34% | 22.12% | 25%
Construção de praças urbanas, rodovias, ferrovias, recapeamento e pavimentação de vias urbanas | [7 empty] | 3.8% | 4.01% | 4.67% | 0.32% | 0.4% | 0.74% | 0.5% | 0.56% | 0.97% | 1.02% | 1.11% | 1.21% | 6.64% | 7.3% | 8.69% | 0% | 0% | 0% | 0% | 0% | 0% | 0% | 0% | 0% | 19.6% | 20.97% | 24.23%
Construção de redes de abastecimento de água, coleta de esgoto | [7 empty] | 3.43% | 4.93% | 6.71% | 0.28% | 0.49% | 0.75% | 1% | 1.39% | 1.74% | 0.94% | 0.99% | 1.17% | 6.74% | 8.04% | 9.4% | 0% | 0% | 0% | 0% | 0% | 0% | 0% | 0% | 0% | 20.76% | 24.18% | 26.44%
Construção e manutenção de estações e redes de distribuição de energia elétrica | [7 empty] | 5.29% | 5.92% | 7.93% | 0.25% | 0.51% | 0.56% | 1% | 1.48% | 1.97% | 1.01% | 1.07% | 1.11% | 8% | 8.31% | 9.51% | 0% | 0% | 0% | 0% | 0% | 0% | 0% | 0% | 0% | 24% | 25.84% | 27.86%
Obras portuárias, marítimas e fluviais | [7 empty] | 4% | 5.52% | 7.85% | 0.81% | 1.22% | 1.99% | 1.46% | 2.32% | 3.16% | 0.94% | 1.02% | 1.33% | 7.14% | 8.4% | 10.43% | 0% | 0% | 0% | 0% | 0% | 0% | 0% | 0% | 0% | 22.8% | 27.48% | 30.95%
Fornecimento de materiais e equipamentos - aquisição indireta, junto com a licitação da obra | [7 empty] | 1.5% | 3.45% | 4.49% | 0.3% | 0.48% | 0.82% | 0.56% | 0.85% | 0.89% | 0.85% | 0.85% | 1.11% | 3.5% | 5.11% | 6.22% | 0% | 0% | 0% | 0% | 0% | 0% | 0% | 0% | 0% | 11.1% | 14.02% | 16.8%
Fornecimento de materiais e equipamentos - aquisição direta | [7 empty] | 0% | 0% | 0% | 0% | 0% | 0% | 0% | 0% | 0% | 0% | 0% | 0% | 0% | 0% | 0% | 0% | 0% | 0% | 0% | 0% | 0% | 0% | 0% | 0% | 0% | 0% | 0%
Estudos e projetos, planos e gerenciamento e outros correlatos | [7 empty] | 0% | 0% | 0% | 0% | 0% | 0% | 0% | 0% | 0% | 0% | 0% | 0% | 0% | 0% | 0% | 0% | 0% | 0% | 0% | 20% | 0% | 0% | 12% | 0% | 0% | 0% | 0%

## RELATORIO_COMP
RELATÓRIO DE COMPOSIÇÕES
OBRA: | GALPÃO DE MAQUINÁRIO AGRÍCOLA
RESPONSÁVEL: | Eng. Civil Rodrigo Emmer
GERADA EM: | 31/03/2022 às 14:07:35
REFERÊNCIA SINAPI: 02/2022 RS (Desonerado)
CÓDIGO COMP. | FONTE | CÓDIGO FONTE | DESCRIÇÃO COMPOSIÇÃO / INSUMO | UNIDADE | COEFICIENTE | CUSTO UNITARIO | CUSTO TOTAL | CUSTO MATERIAL | CUSTO MAO DE OBRA | CUSTO EQUIPAMENTO | CUSTO SERVICOS TERCEIROS | CUSTO SERVICOS OUTROS
100576 | C. SINAPI |  | REGULARIZAÇÃO E COMPACTAÇÃO DE SUBLEITO DE SOLO PREDOMINANTEMENTE ARGILOSO. AF_11/2019 | M2 |  |  | 2.05 | 0.31 | 0.69 | 1.05 | 0 | 0
------ | C. SINAPI | 5901 | CAMINHÃO PIPA 10.000 L TRUCADO, PESO BRUTO TOTAL 23.000 KG, CARGA ÚTIL MÁXIMA 15.935 KG, DISTÂNCIA ENTRE EIXOS 4,8 M, POTÊNCIA 230 CV, INCLUSIVE TANQUE DE AÇO PARA TRANSPORTE DE ÁGUA - CHP DIURNO. AF_06/2014 | CHP | 0.001 | 263.73 | 0.26 | 0.18 | 0.02 | 0.07 | 0 | 0
------ | C. SINAPI | 5903 | CAMINHÃO PIPA 10.000 L TRUCADO, PESO BRUTO TOTAL 23.000 KG, CARGA ÚTIL MÁXIMA 15.935 KG, DISTÂNCIA ENTRE EIXOS 4,8 M, POTÊNCIA 230 CV, INCLUSIVE TANQUE DE AÇO PARA TRANSPORTE DE ÁGUA - CHI DIURNO. AF_06/2014 | CHI | 0.007 | 50.48 | 0.35 | 0.03 | 0.13 | 0.2 | 0 | 0
------ | C. SINAPI | 5932 | MOTONIVELADORA POTÊNCIA BÁSICA LÍQUIDA (PRIMEIRA MARCHA) 125 HP, PESO BRUTO 13032 KG, LARGURA DA LÂMINA DE 3,7 M - CHP DIURNO. AF_06/2014 | CHP | 0.0001 | 232.81 | 0.02 | 0.01 | 0 | 0.01 | 0 | 0
------ | C. SINAPI | 5934 | MOTONIVELADORA POTÊNCIA BÁSICA LÍQUIDA (PRIMEIRA MARCHA) 125 HP, PESO BRUTO 13032 KG, LARGURA DA LÂMINA DE 3,7 M - CHI DIURNO. AF_06/2014 | CHI | 0.008 | 82.85 | 0.66 | 0.03 | 0.2 | 0.43 | 0 | 0
------ | C. SINAPI | 73436 | ROLO COMPACTADOR VIBRATÓRIO PÉ DE CARNEIRO PARA SOLOS, POTÊNCIA 80 HP, PESO OPERACIONAL SEM/COM LASTRO 7,4 / 8,8 T, LARGURA DE TRABALHO 1,68 M - CHP DIURNO. AF_02/2016 | CHP | 0.002 | 174.82 | 0.34 | 0.13 | 0.1 | 0.13 | 0 | 0
------ | C. SINAPI | 88316 | SERVENTE COM ENCARGOS COMPLEMENTARES | H | 0.008 | 16.92 | 0.13 | 0.04 | 0.1 | 0 | 0 | 0
------ | C. SINAPI | 93244 | ROLO COMPACTADOR VIBRATÓRIO PÉ DE CARNEIRO PARA SOLOS, POTÊNCIA 80 HP, PESO OPERACIONAL SEM/COM LASTRO 7,4 / 8,8 T, LARGURA DE TRABALHO 1,68 M - CHI DIURNO. AF_02/2016 | CHI | 0.006 | 49.86 | 0.29 | 0.02 | 0.1 | 0.18 | 0 | 0
100717 | C. SINAPI |  | LIXAMENTO MANUAL EM SUPERFÍCIES METÁLICAS EM OBRA. AF_01/2020 | M2 |  |  | 7.72 | 3.11 | 4.61 | 0 | 0 | 0
------ | I. SINAPI | 3768 | LIXA EM FOLHA PARA FERRO, NUMERO 150 | UN | 0.3 | 4.44 | 1.33 | ------------ | ------------ | ------------ | ------------ | ------------
------ | C. SINAPI | 88310 | PINTOR COM ENCARGOS COMPLEMENTARES | H | 0.2986 | 21.41 | 6.39 | 1.81 | 4.59 | 0 | 0 | 0
100860 | C. SINAPI |  | CHUVEIRO ELÉTRICO COMUM CORPO PLÁSTICO, TIPO DUCHA  FORNECIMENTO E INSTALAÇÃO. AF_01/2020 | UN |  |  | 81.25 | 72.62 | 8.63 | 0 | 0 | 0
------ | I. SINAPI | 1368 | CHUVEIRO COMUM EM PLASTICO BRANCO, COM CANO, 3 TEMPERATURAS, 5500 W (110/220 V) | UN | 1 | 69.9 | 69.9 | ------------ | ------------ | ------------ | ------------ | ------------
------ | I. SINAPI | 3146 | FITA VEDA ROSCA EM ROLOS DE 18 MM X 10 M (L X C) | UN | 0.021 | 4.29 | 0.09 | ------------ | ------------ | ------------ | ------------ | ------------
------ | C. SINAPI | 88267 | ENCANADOR OU BOMBEIRO HIDRÁULICO COM ENCARGOS COMPLEMENTARES | H | 0.4467 | 19.9 | 8.88 | 1.93 | 6.96 | 0 | 0 | 0
------ | C. SINAPI | 88316 | SERVENTE COM ENCARGOS COMPLEMENTARES | H | 0.1407 | 16.92 | 2.38 | 0.67 | 1.71 | 0 | 0 | 0
100861 | C. SINAPI |  | SUPORTE MÃO FRANCESA EM AÇO, ABAS IGUAIS 30 CM, CAPACIDADE MINIMA 60 KG, BRANCO - FORNECIMENTO E INSTALAÇÃO. AF_01/2020 | UN |  |  | 41.76 | 32.57 | 9.19 | 0 | 0 | 0
------ | I. SINAPI | 7568 | BUCHA DE NYLON SEM ABA S10, COM PARAFUSO DE 6,10 X 65 MM EM ACO ZINCADO COM ROSCA SOBERBA, CABECA CHATA E FENDA PHILLIPS | UN | 3 | 1.04 | 3.12 | ------------ | ------------ | ------------ | ------------ | ------------
------ | I. SINAPI | 37590 | SUPORTE MAO-FRANCESA EM ACO, ABAS IGUAIS 30 CM, CAPACIDADE MINIMA 60 KG, BRANCO | UN | 1 | 26.69 | 26.69 | ------------ | ------------ | ------------ | ------------ | ------------
------ | C. SINAPI | 88267 | ENCANADOR OU BOMBEIRO HIDRÁULICO COM ENCARGOS COMPLEMENTARES | H | 0.4743 | 19.9 | 9.43 | 2.05 | 7.38 | 0 | 0 | 0
------ | C. SINAPI | 88316 | SERVENTE COM ENCARGOS COMPLEMENTARES | H | 0.1494 | 16.92 | 2.52 | 0.71 | 1.81 | 0 | 0 | 0
100862 | C. SINAPI |  | SUPORTE MÃO FRANCESA EM ACO, ABAS IGUAIS 40 CM, CAPACIDADE MINIMA 70 KG, BRANCO - FORNECIMENTO E INSTALAÇÃO. AF_01/2020 | UN |  |  | 47.15 | 37.96 | 9.19 | 0 | 0 | 0
------ | I. SINAPI | 7568 | BUCHA DE NYLON SEM ABA S10, COM PARAFUSO DE 6,10 X 65 MM EM ACO ZINCADO COM ROSCA SOBERBA, CABECA CHATA E FENDA PHILLIPS | UN | 3 | 1.04 | 3.12 | ------------ | ------------ | ------------ | ------------ | ------------
------ | I. SINAPI | 37591 | SUPORTE MAO-FRANCESA EM ACO, ABAS IGUAIS 40 CM, CAPACIDADE MINIMA 70 KG, BRANCO | UN | 1 | 32.08 | 32.08 | ------------ | ------------ | ------------ | ------------ | ------------
------ | C. SINAPI | 88267 | ENCANADOR OU BOMBEIRO HIDRÁULICO COM ENCARGOS COMPLEMENTARES | H | 0.4743 | 19.9 | 9.43 | 2.05 | 7.38 | 0 | 0 | 0
------ | C. SINAPI | 88316 | SERVENTE COM ENCARGOS COMPLEMENTARES | H | 0.1494 | 16.92 | 2.52 | 0.71 | 1.81 | 0 | 0 | 0
100981 | C. SINAPI |  | CARGA, MANOBRA E DESCARGA DE ENTULHO EM CAMINHÃO BASCULANTE 6 M³ - CARGA COM ESCAVADEIRA HIDRÁULICA (CAÇAMBA DE 0,80 M³ / 111 HP) E DESCARGA LIVRE (UNIDADE: M3). AF_07/2020 | M3 |  |  | 7.69 | 2.73 | 1.33 | 3.63 | 0 | 0
------ | C. SINAPI | 5631 | ESCAVADEIRA HIDRÁULICA SOBRE ESTEIRAS, CAÇAMBA 0,80 M3, PESO OPERACIONAL 17 T, POTENCIA BRUTA 111 HP - CHP DIURNO. AF_06/2014 | CHP | 0.0083 | 194.7 | 1.61 | 0.52 | 0.19 | 0.91 | 0 | 0
------ | C. SINAPI | 5632 | ESCAVADEIRA HIDRÁULICA SOBRE ESTEIRAS, CAÇAMBA 0,80 M3, PESO OPERACIONAL 17 T, POTENCIA BRUTA 111 HP - CHI DIURNO. AF_06/2014 | CHI | 0.0151 | 78.23 | 1.18 | 0.06 | 0.34 | 0.79 | 0 | 0
------ | C. SINAPI | 67826 | CAMINHÃO BASCULANTE 6 M3 TOCO, PESO BRUTO TOTAL 16.000 KG, CARGA ÚTIL MÁXIMA 11.130 KG, DISTÂNCIA ENTRE EIXOS 5,36 M, POTÊNCIA 185 CV, INCLUSIVE CAÇAMBA METÁLICA - CHP DIURNO. AF_06/2014 | CHP | 0.0267 | 150.17 | 4 | 2.1 | 0.46 | 1.45 | 0 | 0
------ | C. SINAPI | 67827 | CAMINHÃO BASCULANTE 6 M3 TOCO, PESO BRUTO TOTAL 16.000 KG, CARGA ÚTIL MÁXIMA 11.130 KG, DISTÂNCIA ENTRE EIXOS 5,36 M, POTÊNCIA 185 CV, INCLUSIVE CAÇAMBA METÁLICA - CHI DIURNO. AF_06/2014 | CHI | 0.0203 | 44.38 | 0.9 | 0.08 | 0.35 | 0.47 | 0 | 0
101135 | C. SINAPI |  | ESCAVAÇÃO HORIZONTAL, INCLUINDO CARGA, DESCARGA E TRANSPORTE EM SOLO DE 1A CATEGORIA COM TRATOR DE ESTEIRAS (150HP/LÂMINA: 3,18M3) E CAMINHÃO BASCULANTE DE 10M3, DMT ATÉ 200M AF_07/2020 | M3 |  |  | 11.6 | 4.02 | 2 | 5.58 | 0 | 0
------ | C. SINAPI | 5851 | TRATOR DE ESTEIRAS, POTÊNCIA 150 HP, PESO OPERACIONAL 16,7 T, COM RODA MOTRIZ ELEVADA E LÂMINA 3,18 M3 - CHP DIURNO. AF_06/2014 | CHP | 0.0079 | 236.19 | 1.86 | 0.71 | 0.18 | 0.97 | 0 | 0
------ | C. SINAPI | 5853 | TRATOR DE ESTEIRAS, POTÊNCIA 150 HP, PESO OPERACIONAL 16,7 T, COM RODA MOTRIZ ELEVADA E LÂMINA 3,18 M3 - CHI DIURNO. AF_06/2014 | CHI | 0.0134 | 77.12 | 1.03 | 0.05 | 0.31 | 0.67 | 0 | 0
------ | C. SINAPI | 88316 | SERVENTE COM ENCARGOS COMPLEMENTARES | H | 0.0213 | 16.92 | 0.36 | 0.1 | 0.26 | 0 | 0 | 0
------ | C. SINAPI | 93589 | TRANSPORTE COM CAMINHÃO BASCULANTE DE 10 M³, EM VIA URBANA EM REVESTIMENTO PRIMÁRIO (UNIDADE: M3XKM). AF_07/2020 | M3XKM | 0.25 | 1.79 | 0.44 | 0.23 | 0.06 | 0.17 | 0 | 0
------ | C. SINAPI | 100974 | CARGA, MANOBRA E DESCARGA DE SOLOS E MATERIAIS GRANULARES EM CAMINHÃO BASCULANTE 10 M³ - CARGA COM PÁ CARREGADEIRA (CAÇAMBA DE 1,7 A 2,8 M³ / 128 HP) E DESCARGA LIVRE (UNIDADE: M3). AF_07/2020 | M3 | 1.25 | 6.33 | 7.91 | 2.98 | 1.19 | 3.75 | 0 | 0
101618 | C. SINAPI |  | PREPARO DE FUNDO DE VALA COM LARGURA MENOR QUE 1,5 M, COM CAMADA DE AREIA, LANÇAMENTO MANUAL. AF_08/2020 | M3 |  |  | 189.69 | 118.89 | 70.65 | 0.15 | 0 | 0
------ | I. SINAPI | 370 | AREIA MEDIA - POSTO JAZIDA/FORNECEDOR (RETIRADO NA JAZIDA, SEM TRANSPORTE) | M3 | 1.1 | 85 | 93.5 | ------------ | ------------ | ------------ | ------------ | ------------
------ | C. SINAPI | 88309 | PEDREIRO COM ENCARGOS COMPLEMENTARES | H | 2.0219 | 20.34 | 41.12 | 9.91 | 31.22 | 0 | 0 | 0
------ | C. SINAPI | 88316 | SERVENTE COM ENCARGOS COMPLEMENTARES | H | 3.0329 | 16.92 | 51.31 | 14.5 | 36.82 | 0 | 0 | 0
------ | C. SINAPI | 91533 | COMPACTADOR DE SOLOS DE PERCUSSÃO (SOQUETE) COM MOTOR A GASOLINA 4 TEMPOS, POTÊNCIA 4 CV - CHP DIURNO. AF_08/2015 | CHP | 0.0718 | 30.87 | 2.21 | 0.75 | 1.34 | 0.13 | 0 | 0
------ | C. SINAPI | 91534 | COMPACTADOR DE SOLOS DE PERCUSSÃO (SOQUETE) COM MOTOR A GASOLINA 4 TEMPOS, POTÊNCIA 4 CV - CHI DIURNO. AF_08/2015 | CHI | 0.0666 | 23.4 | 1.55 | 0.26 | 1.25 | 0.06 | 0 | 0
101657 | C. SINAPI |  | LUMINÁRIA DE LED PARA ILUMINAÇÃO PÚBLICA, DE 98 W ATÉ 137 W - FORNECIMENTO E INSTALAÇÃO. AF_08/2020 | UN |  |  | 626.29 | 602.91 | 10.86 | 12.52 | 0 | 0
------ | C. SINAPI | 5928 | GUINDAUTO HIDRÁULICO, CAPACIDADE MÁXIMA DE CARGA 6200 KG, MOMENTO MÁXIMO DE CARGA 11,7 TM, ALCANCE MÁXIMO HORIZONTAL 9,70 M, INCLUSIVE CAMINHÃO TOCO PBT 16.000 KG, POTÊNCIA DE 189 CV - CHP DIURNO. AF_06/2014 | CHP | 0.2388 | 220.36 | 52.62 | 35.57 | 4.49 | 12.56 | 0 | 0
------ | I. SINAPI | 21127 | FITA ISOLANTE ADESIVA ANTICHAMA, USO ATE 750 V, EM ROLO DE 19 MM X 5 M | UN | 0.014 | 2.79 | 0.03 | ------------ | ------------ | ------------ | ------------ | ------------
------ | I. SINAPI | 42243 | LUMINARIA DE LED PARA ILUMINACAO PUBLICA, DE 98 W ATE 137 W, INVOLUCRO EM ALUMINIO OU ACO INOX | UN | 1 | 564.9 | 564.9 | ------------ | ------------ | ------------ | ------------ | ------------
------ | C. SINAPI | 88247 | AUXILIAR DE ELETRICISTA COM ENCARGOS COMPLEMENTARES | H | 0.2381 | 16.03 | 3.81 | 1.17 | 2.65 | 0 | 0 | 0
------ | C. SINAPI | 88264 | ELETRICISTA COM ENCARGOS COMPLEMENTARES | H | 0.2381 | 20.73 | 4.93 | 1.17 | 3.76 | 0 | 0 | 0
101795 | C. SINAPI |  | CAIXA ENTERRADA PARA INSTALAÇÕES TELEFÔNICAS TIPO R1, EM ALVENARIA COM BLOCOS DE CONCRETO, DIMENSÕES INTERNAS: 0,35X0,60X0,60 M, EXCLUINDO TAMPÃO. AF_12/2020 | UN |  |  | 491.65 | 328.04 | 158.38 | 4.71 | 0 | 0.52
------ | I. SINAPI | 660 | CANALETA DE CONCRETO 19 X 19 X 19 CM (CLASSE C - NBR 6136) | UN | 14.175 | 3.32 | 47.06 | ------------ | ------------ | ------------ | ------------ | ------------
------ | I. SINAPI | 2692 | DESMOLDANTE PROTETOR PARA FORMAS DE MADEIRA, DE BASE OLEOSA EMULSIONADA EM AGUA | L | 0.006 | 5.77 | 0.03 | ------------ | ------------ | ------------ | ------------ | ------------
------ | I. SINAPI | 4491 | PONTALETE *7,5 X 7,5* CM EM PINUS, MISTA OU EQUIVALENTE DA REGIAO - BRUTA | M | 0.1295 | 6.25 | 0.8 | ------------ | ------------ | ------------ | ------------ | ------------
------ | I. SINAPI | 4517 | SARRAFO *2,5 X 7,5* CM EM PINUS, MISTA OU EQUIVALENTE DA REGIAO - BRUTA | M | 0.154 | 2.18 | 0.33 | ------------ | ------------ | ------------ | ------------ | ------------
------ | I. SINAPI | 5069 | PREGO DE ACO POLIDO COM CABECA 17 X 27 (2 1/2 X 11) | KG | 0.0137 | 21.12 | 0.28 | ------------ | ------------ | ------------ | ------------ | ------------
------ | C. SINAPI | 5678 | RETROESCAVADEIRA SOBRE RODAS COM CARREGADEIRA, TRAÇÃO 4X4, POTÊNCIA LÍQ. 88 HP, CAÇAMBA CARREG. CAP. MÍN. 1 M3, CAÇAMBA RETRO CAP. 0,26 M3, PESO OPERACIONAL MÍN. 6.674 KG, PROFUNDIDADE ESCAVAÇÃO MÁX. 4,37 M - CHP DIURNO. AF_06/2014 | CHP | 0.0369 | 127.75 | 4.71 | 1.87 | 0.82 | 2.02 | 0 | 0
------ | C. SINAPI | 5679 | RETROESCAVADEIRA SOBRE RODAS COM CARREGADEIRA, TRAÇÃO 4X4, POTÊNCIA LÍQ. 88 HP, CAÇAMBA CARREG. CAP. MÍN. 1 M3, CAÇAMBA RETRO CAP. 0,26 M3, PESO OPERACIONAL MÍN. 6.674 KG, PROFUNDIDADE ESCAVAÇÃO MÁX. 4,37 M - CHI DIURNO. AF_06/2014 | CHI | 0.0753 | 52.21 | 3.93 | 0.29 | 1.68 | 1.96 | 0 | 0
------ | I. SINAPI | 6193 | TABUA NAO APARELHADA *2,5 X 20* CM, EM MACARANDUBA, ANGELIM OU EQUIVALENTE DA REGIAO - BRUTA | M | 0.483 | 11.23 | 5.42 | ------------ | ------------ | ------------ | ------------ | ------------
------ | I. SINAPI | 25067 | BLOCO DE CONCRETO ESTRUTURAL 19 X 19 X 39 CM, FBK 4,5 MPA (NBR 6136) | UN | 14.059 | 5.35 | 75.21 | ------------ | ------------ | ------------ | ------------ | ------------
------ | C. SINAPI | 87316 | ARGAMASSA TRAÇO 1:4 (EM VOLUME DE CIMENTO E AREIA GROSSA ÚMIDA) PARA CHAPISCO CONVENCIONAL, PREPARO MECÂNICO COM BETONEIRA 400 L. AF_08/2019 | M3 | 0.0015 | 430 | 0.64 | 0.53 | 0.11 | 0 | 0 | 0
------ | C. SINAPI | 88309 | PEDREIRO COM ENCARGOS COMPLEMENTARES | H | 3.4972 | 20.34 | 71.13 | 17.14 | 54 | 0 | 0 | 0
------ | C. SINAPI | 88316 | SERVENTE COM ENCARGOS COMPLEMENTARES | H | 2.7478 | 16.92 | 46.49 | 13.13 | 33.36 | 0 | 0 | 0
------ | C. SINAPI | 88628 | ARGAMASSA TRAÇO 1:3 (EM VOLUME DE CIMENTO E AREIA MÉDIA ÚMIDA), PREPARO MECÂNICO COM BETONEIRA 400 L. AF_08/2019 | M3 | 0.0798 | 509.12 | 40.62 | 36.1 | 4.34 | 0.11 | 0 | 0.08
------ | C. SINAPI | 89995 | GRAUTEAMENTO DE CINTA SUPERIOR OU DE VERGA EM ALVENARIA ESTRUTURAL. AF_09/2021 | M3 | 0.0415 | 819.71 | 34.01 | 23.84 | 10.06 | 0.04 | 0 | 0.07
------ | C. SINAPI | 89998 | ARMAÇÃO DE CINTA DE ALVENARIA ESTRUTURAL; DIÂMETRO DE 10,0 MM. AF_09/2021 | KG | 1.6659 | 10.3 | 17.15 | 15.29 | 1.87 | 0 | 0 | 0
------ | C. SINAPI | 94970 | CONCRETO FCK = 20MPA, TRAÇO 1:2,7:3 (EM MASSA SECA DE CIMENTO/ AREIA MÉDIA/ BRITA 1) - PREPARO MECÂNICO COM BETONEIRA 600 L. AF_05/2021 | M3 | 0.0872 | 399.06 | 34.79 | 30.51 | 3.91 | 0.23 | 0 | 0.15
------ | C. SINAPI | 97735 | PEÇA RETANGULAR PRÉ-MOLDADA, VOLUME DE CONCRETO DE 30 A 100 LITROS, TAXA DE AÇO APROXIMADA DE 30KG/M³. AF_01/2018 | M3 | 0.051 | 2082.91 | 106.22 | 59.5 | 45.97 | 0.5 | 0 | 0.25
------ | C. SINAPI | 101616 | PREPARO DE FUNDO DE VALA COM LARGURA MENOR QUE 1,5 M (ACERTO DO SOLO NATURAL). AF_08/2020 | M2 | 0.585 | 4.85 | 2.83 | 0.71 | 2.12 | 0 | 0 | 0
101798 | C. SINAPI |  | TAMPA PARA CAIXA TIPO R1, EM FERRO FUNDIDO, DIMENSÕES INTERNAS: 0,40 X 0,60 M - FORNECIMENTO E INSTALAÇÃO. AF_12/2020 | UN |  |  | 373.84 | 348.43 | 25.41 | 0 | 0 | 0
------ | I. SINAPI | 14112 | TAMPAO FOFO SIMPLES COM BASE, CLASSE A15 CARGA MAX 1,5 T, 400 X 600 MM (COM INSCRICAO EM RELEVO DO TIPO DE REDE) | UN | 1 | 337.67 | 337.67 | ------------ | ------------ | ------------ | ------------ | ------------
------ | C. SINAPI | 88309 | PEDREIRO COM ENCARGOS COMPLEMENTARES | H | 1.0089 | 20.34 | 20.52 | 4.94 | 15.58 | 0 | 0 | 0
------ | C. SINAPI | 88316 | SERVENTE COM ENCARGOS COMPLEMENTARES | H | 0.7927 | 16.92 | 13.41 | 3.79 | 9.62 | 0 | 0 | 0
------ | C. SINAPI | 88628 | ARGAMASSA TRAÇO 1:3 (EM VOLUME DE CIMENTO E AREIA MÉDIA ÚMIDA), PREPARO MECÂNICO COM BETONEIRA 400 L. AF_08/2019 | M3 | 0.0044 | 509.12 | 2.24 | 1.99 | 0.24 | 0.01 | 0 | 0
103318 | C. SINAPI |  | ALVENARIA DE VEDAÇÃO DE BLOCOS VAZADOS DE CONCRETO DE 14X19X39 CM (ESPESSURA 14 CM) E ARGAMASSA DE ASSENTAMENTO COM PREPARO EM BETONEIRA. AF_12/2021 | M2 |  |  | 87.25 | 64.98 | 22.25 | 0.01 | 0 | 0.01
------ | I. SINAPI | 651 | BLOCO DE VEDACAO DE CONCRETO 14 X 19 X 39 CM (CLASSE C - NBR 6136) | UN | 13.6 | 3.75 | 51 | ------------ | ------------ | ------------ | ------------ | ------------
------ | I. SINAPI | 34547 | TELA DE ACO SOLDADA GALVANIZADA/ZINCADA PARA ALVENARIA, FIO D = *1,20 A 1,70* MM, MALHA 15 X 15 MM, (C X L) *50 X 12* CM | M | 0.42 | 5.76 | 2.41 | ------------ | ------------ | ------------ | ------------ | ------------
------ | I. SINAPI | 37395 | PINO DE ACO COM FURO, HASTE = 27 MM (ACAO DIRETA) | CENTO | 0.01 | 40.89 | 0.4 | ------------ | ------------ | ------------ | ------------ | ------------
------ | C. SINAPI | 87292 | ARGAMASSA TRAÇO 1:2:8 (EM VOLUME DE CIMENTO, CAL E AREIA MÉDIA ÚMIDA) PARA EMBOÇO/MASSA ÚNICA/ASSENTAMENTO DE ALVENARIA DE VEDAÇÃO, PREPARO MECÂNICO COM BETONEIRA 400 L. AF_08/2019 | M3 | 0.0102 | 455.2 | 4.64 | 3.88 | 0.73 | 0.02 | 0 | 0.01
------ | C. SINAPI | 88309 | PEDREIRO COM ENCARGOS COMPLEMENTARES | H | 1 | 20.34 | 20.34 | 4.9 | 15.44 | 0 | 0 | 0
------ | C. SINAPI | 88316 | SERVENTE COM ENCARGOS COMPLEMENTARES | H | 0.5 | 16.92 | 8.46 | 2.39 | 6.07 | 0 | 0 | 0
103324 | C. SINAPI |  | ALVENARIA DE VEDAÇÃO DE BLOCOS CERÂMICOS FURADOS NA VERTICAL DE 14X19X39 CM (ESPESSURA 14 CM) E ARGAMASSA DE ASSENTAMENTO COM PREPARO EM BETONEIRA. AF_12/2021 | M2 |  |  | 68.57 | 49.21 | 19.34 | 0.01 | 0 | 0.01
------ | I. SINAPI | 34547 | TELA DE ACO SOLDADA GALVANIZADA/ZINCADA PARA ALVENARIA, FIO D = *1,20 A 1,70* MM, MALHA 15 X 15 MM, (C X L) *50 X 12* CM | M | 0.42 | 5.76 | 2.41 | ------------ | ------------ | ------------ | ------------ | ------------
------ | I. SINAPI | 37395 | PINO DE ACO COM FURO, HASTE = 27 MM (ACAO DIRETA) | CENTO | 0.01 | 40.89 | 0.4 | ------------ | ------------ | ------------ | ------------ | ------------
------ | I. SINAPI | 37593 | BLOCO CERAMICO / TIJOLO VAZADO PARA ALVENARIA DE VEDACAO, FUROS NA VERTICAL, 14 X 19 X 39 CM (NBR 15270) | UN | 13.6 | 2.62 | 35.63 | ------------ | ------------ | ------------ | ------------ | ------------
------ | C. SINAPI | 87292 | ARGAMASSA TRAÇO 1:2:8 (EM VOLUME DE CIMENTO, CAL E AREIA MÉDIA ÚMIDA) PARA EMBOÇO/MASSA ÚNICA/ASSENTAMENTO DE ALVENARIA DE VEDAÇÃO, PREPARO MECÂNICO COM BETONEIRA 400 L. AF_08/2019 | M3 | 0.0118 | 455.2 | 5.37 | 4.49 | 0.84 | 0.02 | 0 | 0.02
------ | C. SINAPI | 88309 | PEDREIRO COM ENCARGOS COMPLEMENTARES | H | 0.86 | 20.34 | 17.49 | 4.21 | 13.28 | 0 | 0 | 0
------ | C. SINAPI | 88316 | SERVENTE COM ENCARGOS COMPLEMENTARES | H | 0.43 | 16.92 | 7.27 | 2.06 | 5.22 | 0 | 0 | 0
103670 | C. SINAPI |  | LANÇAMENTO COM USO DE BALDES, ADENSAMENTO E ACABAMENTO DE CONCRETO EM ESTRUTURAS. AF_02/2022 | M3 |  |  | 225.8 | 59 | 165.25 | 1 | 0 | 0.55
------ | C. SINAPI | 88262 | CARPINTEIRO DE FORMAS COM ENCARGOS COMPLEMENTARES | H | 2.459 | 20.1 | 49.42 | 11.75 | 37.67 | 0 | 0 | 0
------ | C. SINAPI | 88309 | PEDREIRO COM ENCARGOS COMPLEMENTARES | H | 2.459 | 20.34 | 50.01 | 12.05 | 37.97 | 0 | 0 | 0
------ | C. SINAPI | 88316 | SERVENTE COM ENCARGOS COMPLEMENTARES | H | 7.377 | 16.92 | 124.81 | 35.26 | 89.56 | 0 | 0 | 0
------ | C. SINAPI | 90586 | VIBRADOR DE IMERSÃO, DIÂMETRO DE PONTEIRA 45MM, MOTOR ELÉTRICO TRIFÁSICO POTÊNCIA DE 2 CV - CHP DIURNO. AF_06/2015 | CHP | 1.042 | 1.07 | 1.11 | 0 | 0 | 0.56 | 0 | 0.55
------ | C. SINAPI | 90587 | VIBRADOR DE IMERSÃO, DIÂMETRO DE PONTEIRA 45MM, MOTOR ELÉTRICO TRIFÁSICO POTÊNCIA DE 2 CV - CHI DIURNO. AF_06/2015 | CHI | 1.417 | 0.32 | 0.45 | 0 | 0 | 0.45 | 0 | 0
103672 | C. SINAPI |  | CONCRETAGEM DE PILARES, FCK = 25 MPA, COM USO DE BOMBA - LANÇAMENTO, ADENSAMENTO E ACABAMENTO. AF_02/2022 | M3 |  |  | 566.37 | 543.07 | 23.19 | 0.07 | 0 | 0.04
------ | I. SINAPI | 1527 | CONCRETO USINADO BOMBEAVEL, CLASSE DE RESISTENCIA C25, COM BRITA 0 E 1, SLUMP = 100 +/- 20 MM, INCLUI SERVICO DE BOMBEAMENTO (NBR 8953) | M3 | 1.103 | 484.53 | 534.43 | ------------ | ------------ | ------------ | ------------ | ------------
------ | C. SINAPI | 88262 | CARPINTEIRO DE FORMAS COM ENCARGOS COMPLEMENTARES | H | 0.224 | 20.1 | 4.5 | 1.07 | 3.43 | 0 | 0 | 0
------ | C. SINAPI | 88309 | PEDREIRO COM ENCARGOS COMPLEMENTARES | H | 0.224 | 20.34 | 4.55 | 1.1 | 3.46 | 0 | 0 | 0
------ | C. SINAPI | 88316 | SERVENTE COM ENCARGOS COMPLEMENTARES | H | 1.345 | 16.92 | 22.75 | 6.43 | 16.33 | 0 | 0 | 0
------ | C. SINAPI | 90586 | VIBRADOR DE IMERSÃO, DIÂMETRO DE PONTEIRA 45MM, MOTOR ELÉTRICO TRIFÁSICO POTÊNCIA DE 2 CV - CHP DIURNO. AF_06/2015 | CHP | 0.094 | 1.07 | 0.1 | 0 | 0 | 0.05 | 0 | 0.05
------ | C. SINAPI | 90587 | VIBRADOR DE IMERSÃO, DIÂMETRO DE PONTEIRA 45MM, MOTOR ELÉTRICO TRIFÁSICO POTÊNCIA DE 2 CV - CHI DIURNO. AF_06/2015 | CHI | 0.13 | 0.32 | 0.04 | 0 | 0 | 0.04 | 0 | 0
86877 | C. SINAPI |  | VÁLVULA EM METAL CROMADO 1.1/2 X 1.1/2 PARA TANQUE OU LAVATÓRIO, COM OU SEM LADRÃO - FORNECIMENTO E INSTALAÇÃO. AF_01/2020 | UN |  |  | 86.34 | 82.98 | 3.36 | 0 | 0 | 0
------ | I. SINAPI | 3146 | FITA VEDA ROSCA EM ROLOS DE 18 MM X 10 M (L X C) | UN | 0.048 | 4.29 | 0.2 | ------------ | ------------ | ------------ | ------------ | ------------
------ | I. SINAPI | 37588 | VALVULA DE ESCOAMENTO PARA TANQUE, EM METAL CROMADO, 1.1/2 ", SEM LADRAO, COM TAMPAO PLASTICO | UN | 1 | 81.76 | 81.76 | ------------ | ------------ | ------------ | ------------ | ------------
------ | C. SINAPI | 88267 | ENCANADOR OU BOMBEIRO HIDRÁULICO COM ENCARGOS COMPLEMENTARES | H | 0.174 | 19.9 | 3.46 | 0.75 | 2.71 | 0 | 0 | 0
------ | C. SINAPI | 88316 | SERVENTE COM ENCARGOS COMPLEMENTARES | H | 0.0548 | 16.92 | 0.92 | 0.26 | 0.67 | 0 | 0 | 0
86887 | C. SINAPI |  | ENGATE FLEXÍVEL EM INOX, 1/2 X 40CM - FORNECIMENTO E INSTALAÇÃO. AF_01/2020 | UN |  |  | 69.17 | 66.23 | 2.94 | 0 | 0 | 0
------ | I. SINAPI | 3146 | FITA VEDA ROSCA EM ROLOS DE 18 MM X 10 M (L X C) | UN | 0.021 | 4.29 | 0.09 | ------------ | ------------ | ------------ | ------------ | ------------
------ | I. SINAPI | 11684 | ENGATE / RABICHO FLEXIVEL INOX 1/2 " X 40 CM | UN | 1 | 65.24 | 65.24 | ------------ | ------------ | ------------ | ------------ | ------------
------ | C. SINAPI | 88267 | ENCANADOR OU BOMBEIRO HIDRÁULICO COM ENCARGOS COMPLEMENTARES | H | 0.1525 | 19.9 | 3.03 | 0.66 | 2.37 | 0 | 0 | 0
------ | C. SINAPI | 88316 | SERVENTE COM ENCARGOS COMPLEMENTARES | H | 0.0481 | 16.92 | 0.81 | 0.23 | 0.58 | 0 | 0 | 0
87529 | C. SINAPI |  | MASSA ÚNICA, PARA RECEBIMENTO DE PINTURA, EM ARGAMASSA TRAÇO 1:2:8, PREPARO MECÂNICO COM BETONEIRA 400L, APLICADA MANUALMENTE EM FACES INTERNAS DE PAREDES, ESPESSURA DE 20MM, COM EXECUÇÃO DE TALISCAS. AF_06/2014 | M2 |  |  | 29.55 | 17.41 | 12.04 | 0.05 | 0 | 0.05
------ | C. SINAPI | 87292 | ARGAMASSA TRAÇO 1:2:8 (EM VOLUME DE CIMENTO, CAL E AREIA MÉDIA ÚMIDA) PARA EMBOÇO/MASSA ÚNICA/ASSENTAMENTO DE ALVENARIA DE VEDAÇÃO, PREPARO MECÂNICO COM BETONEIRA 400 L. AF_08/2019 | M3 | 0.0376 | 455.2 | 17.11 | 14.31 | 2.69 | 0.07 | 0 | 0.05
------ | C. SINAPI | 88309 | PEDREIRO COM ENCARGOS COMPLEMENTARES | H | 0.47 | 20.34 | 9.55 | 2.3 | 7.26 | 0 | 0 | 0
------ | C. SINAPI | 88316 | SERVENTE COM ENCARGOS COMPLEMENTARES | H | 0.171 | 16.92 | 2.89 | 0.82 | 2.08 | 0 | 0 | 0
87531 | C. SINAPI |  | EMBOÇO, PARA RECEBIMENTO DE CERÂMICA, EM ARGAMASSA TRAÇO 1:2:8, PREPARO MECÂNICO COM BETONEIRA 400L, APLICADO MANUALMENTE EM FACES INTERNAS DE PAREDES, PARA AMBIENTE COM ÁREA ENTRE 5M2 E 10M2, ESPESSURA DE 20MM, COM EXECUÇÃO DE TALISCAS. AF_06/2014 | M2 |  |  | 28.52 | 17.15 | 11.27 | 0.05 | 0 | 0.05
------ | C. SINAPI | 87292 | ARGAMASSA TRAÇO 1:2:8 (EM VOLUME DE CIMENTO, CAL E AREIA MÉDIA ÚMIDA) PARA EMBOÇO/MASSA ÚNICA/ASSENTAMENTO DE ALVENARIA DE VEDAÇÃO, PREPARO MECÂNICO COM BETONEIRA 400 L. AF_08/2019 | M3 | 0.0376 | 455.2 | 17.11 | 14.31 | 2.69 | 0.07 | 0 | 0.05
------ | C. SINAPI | 88309 | PEDREIRO COM ENCARGOS COMPLEMENTARES | H | 0.43 | 20.34 | 8.74 | 2.11 | 6.64 | 0 | 0 | 0
------ | C. SINAPI | 88316 | SERVENTE COM ENCARGOS COMPLEMENTARES | H | 0.158 | 16.92 | 2.67 | 0.76 | 1.92 | 0 | 0 | 0
87630 | C. SINAPI |  | CONTRAPISO EM ARGAMASSA TRAÇO 1:4 (CIMENTO E AREIA), PREPARO MECÂNICO COM BETONEIRA 400 L, APLICADO EM ÁREAS SECAS SOBRE LAJE, ADERIDO, ACABAMENTO NÃO REFORÇADO, ESPESSURA 3CM. AF_07/2021 | M2 |  |  | 34.42 | 25.69 | 8.61 | 0.06 | 0 | 0.06
------ | I. SINAPI | 1379 | CIMENTO PORTLAND COMPOSTO CP II-32 | KG | 0.5 | 0.72 | 0.36 | ------------ | ------------ | ------------ | ------------ | ------------
------ | I. SINAPI | 7334 | ADITIVO ADESIVO LIQUIDO PARA ARGAMASSAS DE REVESTIMENTOS CIMENTICIOS | L | 0.21 | 16.6 | 3.48 | ------------ | ------------ | ------------ | ------------ | ------------
------ | C. SINAPI | 87301 | ARGAMASSA TRAÇO 1:4 (EM VOLUME DE CIMENTO E AREIA MÉDIA ÚMIDA) PARA CONTRAPISO, PREPARO MECÂNICO COM BETONEIRA 400 L. AF_08/2019 | M3 | 0.0431 | 545.82 | 23.52 | 20.06 | 3.32 | 0.08 | 0 | 0.06
------ | C. SINAPI | 88309 | PEDREIRO COM ENCARGOS COMPLEMENTARES | H | 0.245 | 20.34 | 4.98 | 1.2 | 3.78 | 0 | 0 | 0
------ | C. SINAPI | 88316 | SERVENTE COM ENCARGOS COMPLEMENTARES | H | 0.123 | 16.92 | 2.08 | 0.59 | 1.49 | 0 | 0 | 0
87775 | C. SINAPI |  | EMBOÇO OU MASSA ÚNICA EM ARGAMASSA TRAÇO 1:2:8, PREPARO MECÂNICO COM BETONEIRA 400 L, APLICADA MANUALMENTE EM PANOS DE FACHADA COM PRESENÇA DE VÃOS, ESPESSURA DE 25 MM. AF_06/2014 | M2 |  |  | 47.04 | 23.15 | 23.81 | 0.04 | 0 | 0.04
------ | I. SINAPI | 37411 | TELA DE ACO SOLDADA GALVANIZADA/ZINCADA PARA ALVENARIA, FIO D = *1,24 MM, MALHA 25 X 25 MM | M2 | 0.1388 | 26.66 | 3.7 | ------------ | ------------ | ------------ | ------------ | ------------
------ | C. SINAPI | 87292 | ARGAMASSA TRAÇO 1:2:8 (EM VOLUME DE CIMENTO, CAL E AREIA MÉDIA ÚMIDA) PARA EMBOÇO/MASSA ÚNICA/ASSENTAMENTO DE ALVENARIA DE VEDAÇÃO, PREPARO MECÂNICO COM BETONEIRA 400 L. AF_08/2019 | M3 | 0.0314 | 455.2 | 14.29 | 11.95 | 2.25 | 0.06 | 0 | 0.04
------ | C. SINAPI | 88309 | PEDREIRO COM ENCARGOS COMPLEMENTARES | H | 0.78 | 20.34 | 15.86 | 3.82 | 12.04 | 0 | 0 | 0
------ | C. SINAPI | 88316 | SERVENTE COM ENCARGOS COMPLEMENTARES | H | 0.78 | 16.92 | 13.19 | 3.73 | 9.47 | 0 | 0 | 0
87879 | C. SINAPI |  | CHAPISCO APLICADO EM ALVENARIAS E ESTRUTURAS DE CONCRETO INTERNAS, COM COLHER DE PEDREIRO. ARGAMASSA TRAÇO 1:3 COM PREPARO EM BETONEIRA 400L. AF_06/2014 | M2 |  |  | 3.53 | 2.05 | 1.48 | 0 | 0 | 0
------ | C. SINAPI | 87313 | ARGAMASSA TRAÇO 1:3 (EM VOLUME DE CIMENTO E AREIA GROSSA ÚMIDA) PARA CHAPISCO CONVENCIONAL, PREPARO MECÂNICO COM BETONEIRA 400 L. AF_08/2019 | M3 | 0.0042 | 477.17 | 2 | 1.7 | 0.29 | 0.01 | 0 | 0.01
------ | C. SINAPI | 88309 | PEDREIRO COM ENCARGOS COMPLEMENTARES | H | 0.07 | 20.34 | 1.42 | 0.34 | 1.08 | 0 | 0 | 0
------ | C. SINAPI | 88316 | SERVENTE COM ENCARGOS COMPLEMENTARES | H | 0.007 | 16.92 | 0.11 | 0.03 | 0.08 | 0 | 0 | 0
87882 | C. SINAPI |  | CHAPISCO APLICADO NO TETO, COM ROLO PARA TEXTURA ACRÍLICA. ARGAMASSA TRAÇO 1:4 E EMULSÃO POLIMÉRICA (ADESIVO) COM PREPARO EM BETONEIRA 400L. AF_06/2014 | M2 |  |  | 6.07 | 5.34 | 0.73 | 0 | 0 | 0
------ | C. SINAPI | 87325 | ARGAMASSA TRAÇO 1:4 (EM VOLUME DE CIMENTO E AREIA GROSSA ÚMIDA) COM ADIÇÃO DE EMULSÃO POLIMÉRICA PARA CHAPISCO ROLADO, PREPARO MECÂNICO COM BETONEIRA 400 L. AF_08/2019 | M3 | 0.0015 | 3497.44 | 5.24 | 5.13 | 0.11 | 0 | 0 | 0
------ | C. SINAPI | 88309 | PEDREIRO COM ENCARGOS COMPLEMENTARES | H | 0.038 | 20.34 | 0.77 | 0.19 | 0.59 | 0 | 0 | 0
------ | C. SINAPI | 88316 | SERVENTE COM ENCARGOS COMPLEMENTARES | H | 0.0038 | 16.92 | 0.06 | 0.02 | 0.05 | 0 | 0 | 0
88484 | C. SINAPI |  | APLICAÇÃO DE FUNDO SELADOR ACRÍLICO EM TETO, UMA DEMÃO. AF_06/2014 | M2 |  |  | 2.55 | 1.54 | 1.01 | 0 | 0 | 0
------ | I. SINAPI | 6085 | SELADOR ACRILICO OPACO PREMIUM INTERIOR/EXTERIOR | L | 0.16 | 7.17 | 1.14 | ------------ | ------------ | ------------ | ------------ | ------------
------ | C. SINAPI | 88310 | PINTOR COM ENCARGOS COMPLEMENTARES | H | 0.051 | 21.41 | 1.09 | 0.31 | 0.78 | 0 | 0 | 0
------ | C. SINAPI | 88316 | SERVENTE COM ENCARGOS COMPLEMENTARES | H | 0.019 | 16.92 | 0.32 | 0.09 | 0.23 | 0 | 0 | 0
88485 | C. SINAPI |  | APLICAÇÃO DE FUNDO SELADOR ACRÍLICO EM PAREDES, UMA DEMÃO. AF_06/2014 | M2 |  |  | 2.2 | 1.43 | 0.77 | 0 | 0 | 0
------ | I. SINAPI | 6085 | SELADOR ACRILICO OPACO PREMIUM INTERIOR/EXTERIOR | L | 0.16 | 7.17 | 1.14 | ------------ | ------------ | ------------ | ------------ | ------------
------ | C. SINAPI | 88310 | PINTOR COM ENCARGOS COMPLEMENTARES | H | 0.039 | 21.41 | 0.83 | 0.24 | 0.6 | 0 | 0 | 0
------ | C. SINAPI | 88316 | SERVENTE COM ENCARGOS COMPLEMENTARES | H | 0.014 | 16.92 | 0.23 | 0.07 | 0.17 | 0 | 0 | 0
88488 | C. SINAPI |  | APLICAÇÃO MANUAL DE PINTURA COM TINTA LÁTEX ACRÍLICA EM TETO, DUAS DEMÃOS. AF_06/2014 | M2 |  |  | 15.77 | 10.95 | 4.82 | 0 | 0 | 0
------ | I. SINAPI | 7356 | TINTA LATEX ACRILICA PREMIUM, COR BRANCO FOSCO | L | 0.33 | 27.44 | 9.05 | ------------ | ------------ | ------------ | ------------ | ------------
------ | C. SINAPI | 88310 | PINTOR COM ENCARGOS COMPLEMENTARES | H | 0.244 | 21.41 | 5.22 | 1.48 | 3.75 | 0 | 0 | 0
------ | C. SINAPI | 88316 | SERVENTE COM ENCARGOS COMPLEMENTARES | H | 0.089 | 16.92 | 1.5 | 0.43 | 1.08 | 0 | 0 | 0
88489 | C. SINAPI |  | APLICAÇÃO MANUAL DE PINTURA COM TINTA LÁTEX ACRÍLICA EM PAREDES, DUAS DEMÃOS. AF_06/2014 | M2 |  |  | 14.21 | 10.51 | 3.7 | 0 | 0 | 0
------ | I. SINAPI | 7356 | TINTA LATEX ACRILICA PREMIUM, COR BRANCO FOSCO | L | 0.33 | 27.44 | 9.05 | ------------ | ------------ | ------------ | ------------ | ------------
------ | C. SINAPI | 88310 | PINTOR COM ENCARGOS COMPLEMENTARES | H | 0.187 | 21.41 | 4 | 1.13 | 2.87 | 0 | 0 | 0
------ | C. SINAPI | 88316 | SERVENTE COM ENCARGOS COMPLEMENTARES | H | 0.069 | 16.92 | 1.16 | 0.33 | 0.84 | 0 | 0 | 0
89355 | C. SINAPI |  | TUBO, PVC, SOLDÁVEL, DN 20MM, INSTALADO EM RAMAL OU SUB-RAMAL DE ÁGUA - FORNECIMENTO E INSTALAÇÃO. AF_12/2014 | M |  |  | 17.09 | 7.9 | 9.19 | 0 | 0 | 0
------ | I. SINAPI | 9867 | TUBO PVC, SOLDAVEL, DN 20 MM, AGUA FRIA (NBR-5648) | M | 1.061 | 4.65 | 4.93 | ------------ | ------------ | ------------ | ------------ | ------------
------ | I. SINAPI | 38383 | LIXA D'AGUA EM FOLHA, GRAO 100 | UN | 0.106 | 2.28 | 0.24 | ------------ | ------------ | ------------ | ------------ | ------------
------ | C. SINAPI | 88248 | AUXILIAR DE ENCANADOR OU BOMBEIRO HIDRÁULICO COM ENCARGOS COMPLEMENTARES | H | 0.319 | 17.5 | 5.58 | 1.38 | 4.2 | 0 | 0 | 0
------ | C. SINAPI | 88267 | ENCANADOR OU BOMBEIRO HIDRÁULICO COM ENCARGOS COMPLEMENTARES | H | 0.319 | 19.9 | 6.34 | 1.38 | 4.97 | 0 | 0 | 0
89356 | C. SINAPI |  | TUBO, PVC, SOLDÁVEL, DN 25MM, INSTALADO EM RAMAL OU SUB-RAMAL DE ÁGUA - FORNECIMENTO E INSTALAÇÃO. AF_12/2014 | M |  |  | 20.39 | 9.75 | 10.64 | 0 | 0 | 0
------ | I. SINAPI | 9868 | TUBO PVC, SOLDAVEL, DN 25 MM, AGUA FRIA (NBR-5648) | M | 1.061 | 5.96 | 6.32 | ------------ | ------------ | ------------ | ------------ | ------------
------ | I. SINAPI | 38383 | LIXA D'AGUA EM FOLHA, GRAO 100 | UN | 0.123 | 2.28 | 0.28 | ------------ | ------------ | ------------ | ------------ | ------------
------ | C. SINAPI | 88248 | AUXILIAR DE ENCANADOR OU BOMBEIRO HIDRÁULICO COM ENCARGOS COMPLEMENTARES | H | 0.369 | 17.5 | 6.45 | 1.6 | 4.86 | 0 | 0 | 0
------ | C. SINAPI | 88267 | ENCANADOR OU BOMBEIRO HIDRÁULICO COM ENCARGOS COMPLEMENTARES | H | 0.369 | 19.9 | 7.34 | 1.6 | 5.75 | 0 | 0 | 0
89366 | C. SINAPI |  | JOELHO 90 GRAUS COM BUCHA DE LATÃO, PVC, SOLDÁVEL, DN 25MM, X 3/4 INSTALADO EM RAMAL OU SUB-RAMAL DE ÁGUA - FORNECIMENTO E INSTALAÇÃO. AF_12/2014 | UN |  |  | 18.57 | 14.27 | 4.3 | 0 | 0 | 0
------ | I. SINAPI | 122 | ADESIVO PLASTICO PARA PVC, FRASCO COM *850* GR | UN | 0.007 | 76.86 | 0.53 | ------------ | ------------ | ------------ | ------------ | ------------
------ | I. SINAPI | 3524 | JOELHO PVC, SOLDAVEL, COM BUCHA DE LATAO, 90 GRAUS, 25 MM X 3/4", PARA AGUA FRIA PREDIAL | UN | 1 | 11.64 | 11.64 | ------------ | ------------ | ------------ | ------------ | ------------
------ | I. SINAPI | 20083 | SOLUCAO PREPARADORA / LIMPADORA PARA PVC, FRASCO COM 1000 CM3 | UN | 0.008 | 87.08 | 0.69 | ------------ | ------------ | ------------ | ------------ | ------------
------ | I. SINAPI | 38383 | LIXA D'AGUA EM FOLHA, GRAO 100 | UN | 0.05 | 2.28 | 0.11 | ------------ | ------------ | ------------ | ------------ | ------------
------ | C. SINAPI | 88248 | AUXILIAR DE ENCANADOR OU BOMBEIRO HIDRÁULICO COM ENCARGOS COMPLEMENTARES | H | 0.15 | 17.5 | 2.62 | 0.65 | 1.98 | 0 | 0 | 0
------ | C. SINAPI | 88267 | ENCANADOR OU BOMBEIRO HIDRÁULICO COM ENCARGOS COMPLEMENTARES | H | 0.15 | 19.9 | 2.98 | 0.65 | 2.34 | 0 | 0 | 0
89395 | C. SINAPI |  | TE, PVC, SOLDÁVEL, DN 25MM, INSTALADO EM RAMAL OU SUB-RAMAL DE ÁGUA - FORNECIMENTO E INSTALAÇÃO. AF_12/2014 | UN |  |  | 11.52 | 5.75 | 5.77 | 0 | 0 | 0
------ | I. SINAPI | 122 | ADESIVO PLASTICO PARA PVC, FRASCO COM *850* GR | UN | 0.011 | 76.86 | 0.84 | ------------ | ------------ | ------------ | ------------ | ------------
------ | I. SINAPI | 7139 | TE SOLDAVEL, PVC, 90 GRAUS, 25 MM, PARA AGUA FRIA PREDIAL (NBR 5648) | UN | 1 | 1.99 | 1.99 | ------------ | ------------ | ------------ | ------------ | ------------
------ | I. SINAPI | 20083 | SOLUCAO PREPARADORA / LIMPADORA PARA PVC, FRASCO COM 1000 CM3 | UN | 0.012 | 87.08 | 1.04 | ------------ | ------------ | ------------ | ------------ | ------------
------ | I. SINAPI | 38383 | LIXA D'AGUA EM FOLHA, GRAO 100 | UN | 0.075 | 2.28 | 0.17 | ------------ | ------------ | ------------ | ------------ | ------------
------ | C. SINAPI | 88248 | AUXILIAR DE ENCANADOR OU BOMBEIRO HIDRÁULICO COM ENCARGOS COMPLEMENTARES | H | 0.2 | 17.5 | 3.5 | 0.87 | 2.63 | 0 | 0 | 0
------ | C. SINAPI | 88267 | ENCANADOR OU BOMBEIRO HIDRÁULICO COM ENCARGOS COMPLEMENTARES | H | 0.2 | 19.9 | 3.98 | 0.87 | 3.11 | 0 | 0 | 0
89397 | C. SINAPI |  | TÊ DE REDUÇÃO, PVC, SOLDÁVEL, DN 25MM X 20MM, INSTALADO EM RAMAL OU SUB-RAMAL DE ÁGUA - FORNECIMENTO E INSTALAÇÃO. AF_12/2014 | UN |  |  | 14.76 | 9.01 | 5.75 | 0 | 0 | 0
------ | I. SINAPI | 122 | ADESIVO PLASTICO PARA PVC, FRASCO COM *850* GR | UN | 0.011 | 76.86 | 0.84 | ------------ | ------------ | ------------ | ------------ | ------------
------ | I. SINAPI | 7104 | TE DE REDUCAO, PVC, SOLDAVEL, 90 GRAUS, 25 MM X 20 MM, PARA AGUA FRIA PREDIAL | UN | 1 | 5.23 | 5.23 | ------------ | ------------ | ------------ | ------------ | ------------
------ | I. SINAPI | 20083 | SOLUCAO PREPARADORA / LIMPADORA PARA PVC, FRASCO COM 1000 CM3 | UN | 0.012 | 87.08 | 1.04 | ------------ | ------------ | ------------ | ------------ | ------------
------ | I. SINAPI | 38383 | LIXA D'AGUA EM FOLHA, GRAO 100 | UN | 0.075 | 2.28 | 0.17 | ------------ | ------------ | ------------ | ------------ | ------------
------ | C. SINAPI | 88248 | AUXILIAR DE ENCANADOR OU BOMBEIRO HIDRÁULICO COM ENCARGOS COMPLEMENTARES | H | 0.2 | 17.5 | 3.5 | 0.87 | 2.63 | 0 | 0 | 0
------ | C. SINAPI | 88267 | ENCANADOR OU BOMBEIRO HIDRÁULICO COM ENCARGOS COMPLEMENTARES | H | 0.2 | 19.9 | 3.98 | 0.87 | 3.11 | 0 | 0 | 0
89398 | C. SINAPI |  | TE, PVC, SOLDÁVEL, DN 32MM, INSTALADO EM RAMAL OU SUB-RAMAL DE ÁGUA - FORNECIMENTO E INSTALAÇÃO. AF_12/2014 | UN |  |  | 18.27 | 11.42 | 6.85 | 0 | 0 | 0
------ | I. SINAPI | 122 | ADESIVO PLASTICO PARA PVC, FRASCO COM *850* GR | UN | 0.014 | 76.86 | 1.07 | ------------ | ------------ | ------------ | ------------ | ------------
------ | I. SINAPI | 7140 | TE SOLDAVEL, PVC, 90 GRAUS, 32 MM, PARA AGUA FRIA PREDIAL (NBR 5648) | UN | 1 | 6.63 | 6.63 | ------------ | ------------ | ------------ | ------------ | ------------
------ | I. SINAPI | 20083 | SOLUCAO PREPARADORA / LIMPADORA PARA PVC, FRASCO COM 1000 CM3 | UN | 0.017 | 87.08 | 1.48 | ------------ | ------------ | ------------ | ------------ | ------------
------ | I. SINAPI | 38383 | LIXA D'AGUA EM FOLHA, GRAO 100 | UN | 0.089 | 2.28 | 0.2 | ------------ | ------------ | ------------ | ------------ | ------------
------ | C. SINAPI | 88248 | AUXILIAR DE ENCANADOR OU BOMBEIRO HIDRÁULICO COM ENCARGOS COMPLEMENTARES | H | 0.238 | 17.5 | 4.16 | 1.03 | 3.13 | 0 | 0 | 0
------ | C. SINAPI | 88267 | ENCANADOR OU BOMBEIRO HIDRÁULICO COM ENCARGOS COMPLEMENTARES | H | 0.238 | 19.9 | 4.73 | 1.03 | 3.71 | 0 | 0 | 0
89403 | C. SINAPI |  | TUBO, PVC, SOLDÁVEL, DN 32MM, INSTALADO EM RAMAL DE DISTRIBUIÇÃO DE ÁGUA - FORNECIMENTO E INSTALAÇÃO. AF_12/2014 | M |  |  | 19.29 | 15.45 | 3.84 | 0 | 0 | 0
------ | I. SINAPI | 9869 | TUBO PVC, SOLDAVEL, DN 32 MM, AGUA FRIA (NBR-5648) | M | 1.061 | 13.38 | 14.19 | ------------ | ------------ | ------------ | ------------ | ------------
------ | I. SINAPI | 38383 | LIXA D'AGUA EM FOLHA, GRAO 100 | UN | 0.045 | 2.28 | 0.1 | ------------ | ------------ | ------------ | ------------ | ------------
------ | C. SINAPI | 88248 | AUXILIAR DE ENCANADOR OU BOMBEIRO HIDRÁULICO COM ENCARGOS COMPLEMENTARES | H | 0.134 | 17.5 | 2.34 | 0.58 | 1.76 | 0 | 0 | 0
------ | C. SINAPI | 88267 | ENCANADOR OU BOMBEIRO HIDRÁULICO COM ENCARGOS COMPLEMENTARES | H | 0.134 | 19.9 | 2.66 | 0.58 | 2.09 | 0 | 0 | 0
89404 | C. SINAPI |  | JOELHO 90 GRAUS, PVC, SOLDÁVEL, DN 20MM, INSTALADO EM RAMAL DE DISTRIBUIÇÃO DE ÁGUA - FORNECIMENTO E INSTALAÇÃO. AF_12/2014 | UN |  |  | 4.75 | 2.53 | 2.22 | 0 | 0 | 0
------ | I. SINAPI | 122 | ADESIVO PLASTICO PARA PVC, FRASCO COM *850* GR | UN | 0.006 | 76.86 | 0.46 | ------------ | ------------ | ------------ | ------------ | ------------
------ | I. SINAPI | 3542 | JOELHO PVC, SOLDAVEL, 90 GRAUS, 20 MM, PARA AGUA FRIA PREDIAL | UN | 1 | 0.85 | 0.85 | ------------ | ------------ | ------------ | ------------ | ------------
------ | I. SINAPI | 20083 | SOLUCAO PREPARADORA / LIMPADORA PARA PVC, FRASCO COM 1000 CM3 | UN | 0.006 | 87.08 | 0.52 | ------------ | ------------ | ------------ | ------------ | ------------
------ | I. SINAPI | 38383 | LIXA D'AGUA EM FOLHA, GRAO 100 | UN | 0.026 | 2.28 | 0.05 | ------------ | ------------ | ------------ | ------------ | ------------
------ | C. SINAPI | 88248 | AUXILIAR DE ENCANADOR OU BOMBEIRO HIDRÁULICO COM ENCARGOS COMPLEMENTARES | H | 0.077 | 17.5 | 1.34 | 0.33 | 1.01 | 0 | 0 | 0
------ | C. SINAPI | 88267 | ENCANADOR OU BOMBEIRO HIDRÁULICO COM ENCARGOS COMPLEMENTARES | H | 0.077 | 19.9 | 1.53 | 0.33 | 1.2 | 0 | 0 | 0
89408 | C. SINAPI |  | JOELHO 90 GRAUS, PVC, SOLDÁVEL, DN 25MM, INSTALADO EM RAMAL DE DISTRIBUIÇÃO DE ÁGUA - FORNECIMENTO E INSTALAÇÃO. AF_12/2014 | UN |  |  | 5.81 | 3.22 | 2.59 | 0 | 0 | 0
------ | I. SINAPI | 122 | ADESIVO PLASTICO PARA PVC, FRASCO COM *850* GR | UN | 0.007 | 76.86 | 0.53 | ------------ | ------------ | ------------ | ------------ | ------------
------ | I. SINAPI | 3529 | JOELHO PVC, SOLDAVEL, 90 GRAUS, 25 MM, PARA AGUA FRIA PREDIAL | UN | 1 | 1.17 | 1.17 | ------------ | ------------ | ------------ | ------------ | ------------
------ | I. SINAPI | 20083 | SOLUCAO PREPARADORA / LIMPADORA PARA PVC, FRASCO COM 1000 CM3 | UN | 0.008 | 87.08 | 0.69 | ------------ | ------------ | ------------ | ------------ | ------------
------ | I. SINAPI | 38383 | LIXA D'AGUA EM FOLHA, GRAO 100 | UN | 0.03 | 2.28 | 0.06 | ------------ | ------------ | ------------ | ------------ | ------------
------ | C. SINAPI | 88248 | AUXILIAR DE ENCANADOR OU BOMBEIRO HIDRÁULICO COM ENCARGOS COMPLEMENTARES | H | 0.09 | 17.5 | 1.57 | 0.39 | 1.19 | 0 | 0 | 0
------ | C. SINAPI | 88267 | ENCANADOR OU BOMBEIRO HIDRÁULICO COM ENCARGOS COMPLEMENTARES | H | 0.09 | 19.9 | 1.79 | 0.39 | 1.4 | 0 | 0 | 0
89413 | C. SINAPI |  | JOELHO 90 GRAUS, PVC, SOLDÁVEL, DN 32MM, INSTALADO EM RAMAL DE DISTRIBUIÇÃO DE ÁGUA - FORNECIMENTO E INSTALAÇÃO. AF_12/2014 | UN |  |  | 9.22 | 6.16 | 3.06 | 0 | 0 | 0
------ | I. SINAPI | 122 | ADESIVO PLASTICO PARA PVC, FRASCO COM *850* GR | UN | 0.009 | 76.86 | 0.69 | ------------ | ------------ | ------------ | ------------ | ------------
------ | I. SINAPI | 3536 | JOELHO PVC, SOLDAVEL, 90 GRAUS, 32 MM, PARA AGUA FRIA PREDIAL | UN | 1 | 3.51 | 3.51 | ------------ | ------------ | ------------ | ------------ | ------------
------ | I. SINAPI | 20083 | SOLUCAO PREPARADORA / LIMPADORA PARA PVC, FRASCO COM 1000 CM3 | UN | 0.011 | 87.08 | 0.95 | ------------ | ------------ | ------------ | ------------ | ------------
------ | I. SINAPI | 38383 | LIXA D'AGUA EM FOLHA, GRAO 100 | UN | 0.036 | 2.28 | 0.08 | ------------ | ------------ | ------------ | ------------ | ------------
------ | C. SINAPI | 88248 | AUXILIAR DE ENCANADOR OU BOMBEIRO HIDRÁULICO COM ENCARGOS COMPLEMENTARES | H | 0.107 | 17.5 | 1.87 | 0.46 | 1.41 | 0 | 0 | 0
------ | C. SINAPI | 88267 | ENCANADOR OU BOMBEIRO HIDRÁULICO COM ENCARGOS COMPLEMENTARES | H | 0.107 | 19.9 | 2.12 | 0.46 | 1.67 | 0 | 0 | 0
89429 | C. SINAPI |  | ADAPTADOR CURTO COM BOLSA E ROSCA PARA REGISTRO, PVC, SOLDÁVEL, DN 25MM X 3/4, INSTALADO EM RAMAL DE DISTRIBUIÇÃO DE ÁGUA - FORNECIMENTO E INSTALAÇÃO. AF_12/2014 | UN |  |  | 4.93 | 3.19 | 1.74 | 0 | 0 | 0
------ | I. SINAPI | 65 | ADAPTADOR PVC SOLDAVEL CURTO COM BOLSA E ROSCA, 25 MM X 3/4", PARA AGUA FRIA | UN | 1 | 1.41 | 1.41 | ------------ | ------------ | ------------ | ------------ | ------------
------ | I. SINAPI | 122 | ADESIVO PLASTICO PARA PVC, FRASCO COM *850* GR | UN | 0.007 | 76.86 | 0.53 | ------------ | ------------ | ------------ | ------------ | ------------
------ | I. SINAPI | 20083 | SOLUCAO PREPARADORA / LIMPADORA PARA PVC, FRASCO COM 1000 CM3 | UN | 0.008 | 87.08 | 0.69 | ------------ | ------------ | ------------ | ------------ | ------------
------ | I. SINAPI | 38383 | LIXA D'AGUA EM FOLHA, GRAO 100 | UN | 0.03 | 2.28 | 0.06 | ------------ | ------------ | ------------ | ------------ | ------------
------ | C. SINAPI | 88248 | AUXILIAR DE ENCANADOR OU BOMBEIRO HIDRÁULICO COM ENCARGOS COMPLEMENTARES | H | 0.06 | 17.5 | 1.05 | 0.26 | 0.79 | 0 | 0 | 0
------ | C. SINAPI | 88267 | ENCANADOR OU BOMBEIRO HIDRÁULICO COM ENCARGOS COMPLEMENTARES | H | 0.06 | 19.9 | 1.19 | 0.26 | 0.93 | 0 | 0 | 0
89436 | C. SINAPI |  | ADAPTADOR CURTO COM BOLSA E ROSCA PARA REGISTRO, PVC, SOLDÁVEL, DN 32MM X 1, INSTALADO EM RAMAL DE DISTRIBUIÇÃO DE ÁGUA - FORNECIMENTO E INSTALAÇÃO. AF_12/2014 | UN |  |  | 7.29 | 5.26 | 2.03 | 0 | 0 | 0
------ | I. SINAPI | 108 | ADAPTADOR PVC SOLDAVEL CURTO COM BOLSA E ROSCA, 32 MM X 1", PARA AGUA FRIA | UN | 1 | 2.92 | 2.92 | ------------ | ------------ | ------------ | ------------ | ------------
------ | I. SINAPI | 122 | ADESIVO PLASTICO PARA PVC, FRASCO COM *850* GR | UN | 0.009 | 76.86 | 0.69 | ------------ | ------------ | ------------ | ------------ | ------------
------ | I. SINAPI | 20083 | SOLUCAO PREPARADORA / LIMPADORA PARA PVC, FRASCO COM 1000 CM3 | UN | 0.011 | 87.08 | 0.95 | ------------ | ------------ | ------------ | ------------ | ------------
------ | I. SINAPI | 38383 | LIXA D'AGUA EM FOLHA, GRAO 100 | UN | 0.036 | 2.28 | 0.08 | ------------ | ------------ | ------------ | ------------ | ------------
------ | C. SINAPI | 88248 | AUXILIAR DE ENCANADOR OU BOMBEIRO HIDRÁULICO COM ENCARGOS COMPLEMENTARES | H | 0.071 | 17.5 | 1.24 | 0.31 | 0.94 | 0 | 0 | 0
------ | C. SINAPI | 88267 | ENCANADOR OU BOMBEIRO HIDRÁULICO COM ENCARGOS COMPLEMENTARES | H | 0.071 | 19.9 | 1.41 | 0.31 | 1.11 | 0 | 0 | 0
89482 | C. SINAPI |  | CAIXA SIFONADA, PVC, DN 100 X 100 X 50 MM, FORNECIDA E INSTALADA EM RAMAIS DE ENCAMINHAMENTO DE ÁGUA PLUVIAL. AF_12/2014 | UN |  |  | 39.74 | 35.88 | 3.86 | 0 | 0 | 0
------ | I. SINAPI | 122 | ADESIVO PLASTICO PARA PVC, FRASCO COM *850* GR | UN | 0.0148 | 76.86 | 1.13 | ------------ | ------------ | ------------ | ------------ | ------------
------ | I. SINAPI | 5103 | CAIXA SIFONADA PVC, 100 X 100 X 50 MM, COM GRELHA REDONDA, BRANCA | UN | 1 | 28.32 | 28.32 | ------------ | ------------ | ------------ | ------------ | ------------
------ | I. SINAPI | 20078 | PASTA LUBRIFICANTE PARA TUBOS E CONEXOES COM JUNTA ELASTICA, EMBALAGEM DE *400* GR (USO EM PVC, ACO, POLIETILENO E OUTROS) | UN | 0.02 | 31.72 | 0.63 | ------------ | ------------ | ------------ | ------------ | ------------
------ | I. SINAPI | 20083 | SOLUCAO PREPARADORA / LIMPADORA PARA PVC, FRASCO COM 1000 CM3 | UN | 0.0225 | 87.08 | 1.95 | ------------ | ------------ | ------------ | ------------ | ------------
------ | I. SINAPI | 20085 | ANEL BORRACHA, DN 50 MM, PARA TUBO SERIE REFORCADA ESGOTO PREDIAL | UN | 1 | 2.59 | 2.59 | ------------ | ------------ | ------------ | ------------ | ------------
------ | I. SINAPI | 38383 | LIXA D'AGUA EM FOLHA, GRAO 100 | UN | 0.0365 | 2.28 | 0.08 | ------------ | ------------ | ------------ | ------------ | ------------
------ | C. SINAPI | 88248 | AUXILIAR DE ENCANADOR OU BOMBEIRO HIDRÁULICO COM ENCARGOS COMPLEMENTARES | H | 0.135 | 17.5 | 2.36 | 0.58 | 1.78 | 0 | 0 | 0
------ | C. SINAPI | 88267 | ENCANADOR OU BOMBEIRO HIDRÁULICO COM ENCARGOS COMPLEMENTARES | H | 0.135 | 19.9 | 2.68 | 0.58 | 2.1 | 0 | 0 | 0
89495 | C. SINAPI |  | RALO SIFONADO, PVC, DN 100 X 40 MM, JUNTA SOLDÁVEL, FORNECIDO E INSTALADO EM RAMAIS DE ENCAMINHAMENTO DE ÁGUA PLUVIAL. AF_12/2014 | UN |  |  | 16.55 | 15.57 | 0.98 | 0 | 0 | 0
------ | I. SINAPI | 122 | ADESIVO PLASTICO PARA PVC, FRASCO COM *850* GR | UN | 0.0049 | 76.86 | 0.37 | ------------ | ------------ | ------------ | ------------ | ------------
------ | I. SINAPI | 11741 | RALO SIFONADO CILINDRICO, PVC, 100 X 40 MM, COM GRELHA REDONDA BRANCA | UN | 1 | 14.21 | 14.21 | ------------ | ------------ | ------------ | ------------ | ------------
------ | I. SINAPI | 20083 | SOLUCAO PREPARADORA / LIMPADORA PARA PVC, FRASCO COM 1000 CM3 | UN | 0.0075 | 87.08 | 0.65 | ------------ | ------------ | ------------ | ------------ | ------------
------ | I. SINAPI | 38383 | LIXA D'AGUA EM FOLHA, GRAO 100 | UN | 0.012 | 2.28 | 0.02 | ------------ | ------------ | ------------ | ------------ | ------------
------ | C. SINAPI | 88248 | AUXILIAR DE ENCANADOR OU BOMBEIRO HIDRÁULICO COM ENCARGOS COMPLEMENTARES | H | 0.035 | 17.5 | 0.61 | 0.15 | 0.46 | 0 | 0 | 0
------ | C. SINAPI | 88267 | ENCANADOR OU BOMBEIRO HIDRÁULICO COM ENCARGOS COMPLEMENTARES | H | 0.035 | 19.9 | 0.69 | 0.15 | 0.54 | 0 | 0 | 0
89557 | C. SINAPI |  | REDUÇÃO EXCÊNTRICA, PVC, SERIE R, ÁGUA PLUVIAL, DN 100 X 75 MM, JUNTA ELÁSTICA, FORNECIDO E INSTALADO EM RAMAL DE ENCAMINHAMENTO. AF_12/2014 | UN |  |  | 32.91 | 30.2 | 2.71 | 0 | 0 | 0
------ | I. SINAPI | 301 | ANEL BORRACHA PARA TUBO ESGOTO PREDIAL, DN 100 MM (NBR 5688) | UN | 1 | 3.5 | 3.5 | ------------ | ------------ | ------------ | ------------ | ------------
------ | I. SINAPI | 20046 | REDUCAO EXCENTRICA PVC, SERIE R, DN 100 X 75 MM, PARA ESGOTO OU AGUAS PLUVIAIS PREDIAIS | UN | 1 | 24.41 | 24.41 | ------------ | ------------ | ------------ | ------------ | ------------
------ | I. SINAPI | 20078 | PASTA LUBRIFICANTE PARA TUBOS E CONEXOES COM JUNTA ELASTICA, EMBALAGEM DE *400* GR (USO EM PVC, ACO, POLIETILENO E OUTROS) | UN | 0.046 | 31.72 | 1.45 | ------------ | ------------ | ------------ | ------------ | ------------
------ | C. SINAPI | 88248 | AUXILIAR DE ENCANADOR OU BOMBEIRO HIDRÁULICO COM ENCARGOS COMPLEMENTARES | H | 0.095 | 17.5 | 1.66 | 0.41 | 1.25 | 0 | 0 | 0
------ | C. SINAPI | 88267 | ENCANADOR OU BOMBEIRO HIDRÁULICO COM ENCARGOS COMPLEMENTARES | H | 0.095 | 19.9 | 1.89 | 0.41 | 1.48 | 0 | 0 | 0
89711 | C. SINAPI |  | TUBO PVC, SERIE NORMAL, ESGOTO PREDIAL, DN 40 MM, FORNECIDO E INSTALADO EM RAMAL DE DESCARGA OU RAMAL DE ESGOTO SANITÁRIO. AF_12/2014 | M |  |  | 18.79 | 10.16 | 8.63 | 0 | 0 | 0
------ | I. SINAPI | 9835 | TUBO PVC SERIE NORMAL, DN 40 MM, PARA ESGOTO PREDIAL (NBR 5688) | M | 1.05 | 7 | 7.35 | ------------ | ------------ | ------------ | ------------ | ------------
------ | I. SINAPI | 38383 | LIXA D'AGUA EM FOLHA, GRAO 100 | UN | 0.1 | 2.28 | 0.22 | ------------ | ------------ | ------------ | ------------ | ------------
------ | C. SINAPI | 88248 | AUXILIAR DE ENCANADOR OU BOMBEIRO HIDRÁULICO COM ENCARGOS COMPLEMENTARES | H | 0.3 | 17.5 | 5.25 | 1.3 | 3.95 | 0 | 0 | 0
------ | C. SINAPI | 88267 | ENCANADOR OU BOMBEIRO HIDRÁULICO COM ENCARGOS COMPLEMENTARES | H | 0.3 | 19.9 | 5.97 | 1.3 | 4.67 | 0 | 0 | 0
89714 | C. SINAPI |  | TUBO PVC, SERIE NORMAL, ESGOTO PREDIAL, DN 100 MM, FORNECIDO E INSTALADO EM RAMAL DE DESCARGA OU RAMAL DE ESGOTO SANITÁRIO. AF_12/2014 | M |  |  | 56.57 | 35.29 | 21.28 | 0 | 0 | 0
------ | I. SINAPI | 122 | ADESIVO PLASTICO PARA PVC, FRASCO COM *850* GR | UN | 0.0363 | 76.86 | 2.79 | ------------ | ------------ | ------------ | ------------ | ------------
------ | I. SINAPI | 9836 | TUBO PVC SERIE NORMAL, DN 100 MM, PARA ESGOTO PREDIAL (NBR 5688) | M | 1.05 | 19.42 | 20.39 | ------------ | ------------ | ------------ | ------------ | ------------
------ | I. SINAPI | 20083 | SOLUCAO PREPARADORA / LIMPADORA PARA PVC, FRASCO COM 1000 CM3 | UN | 0.0593 | 87.08 | 5.16 | ------------ | ------------ | ------------ | ------------ | ------------
------ | I. SINAPI | 38383 | LIXA D'AGUA EM FOLHA, GRAO 100 | UN | 0.247 | 2.28 | 0.56 | ------------ | ------------ | ------------ | ------------ | ------------
------ | C. SINAPI | 88248 | AUXILIAR DE ENCANADOR OU BOMBEIRO HIDRÁULICO COM ENCARGOS COMPLEMENTARES | H | 0.74 | 17.5 | 12.95 | 3.2 | 9.75 | 0 | 0 | 0
------ | C. SINAPI | 88267 | ENCANADOR OU BOMBEIRO HIDRÁULICO COM ENCARGOS COMPLEMENTARES | H | 0.74 | 19.9 | 14.72 | 3.2 | 11.52 | 0 | 0 | 0
89724 | C. SINAPI |  | JOELHO 90 GRAUS, PVC, SERIE NORMAL, ESGOTO PREDIAL, DN 40 MM, JUNTA SOLDÁVEL, FORNECIDO E INSTALADO EM RAMAL DE DESCARGA OU RAMAL DE ESGOTO SANITÁRIO. AF_12/2014 | UN |  |  | 10.7 | 7.84 | 2.86 | 0 | 0 | 0
------ | I. SINAPI | 122 | ADESIVO PLASTICO PARA PVC, FRASCO COM *850* GR | UN | 0.0099 | 76.86 | 0.76 | ------------ | ------------ | ------------ | ------------ | ------------
------ | I. SINAPI | 3517 | JOELHO PVC, SOLDAVEL, BB, 90 GRAUS, DN 40 MM, PARA ESGOTO PREDIAL | UN | 1 | 4.86 | 4.86 | ------------ | ------------ | ------------ | ------------ | ------------
------ | I. SINAPI | 20083 | SOLUCAO PREPARADORA / LIMPADORA PARA PVC, FRASCO COM 1000 CM3 | UN | 0.015 | 87.08 | 1.3 | ------------ | ------------ | ------------ | ------------ | ------------
------ | I. SINAPI | 38383 | LIXA D'AGUA EM FOLHA, GRAO 100 | UN | 0.021 | 2.28 | 0.04 | ------------ | ------------ | ------------ | ------------ | ------------
------ | C. SINAPI | 88248 | AUXILIAR DE ENCANADOR OU BOMBEIRO HIDRÁULICO COM ENCARGOS COMPLEMENTARES | H | 0.1 | 17.5 | 1.75 | 0.43 | 1.32 | 0 | 0 | 0
------ | C. SINAPI | 88267 | ENCANADOR OU BOMBEIRO HIDRÁULICO COM ENCARGOS COMPLEMENTARES | H | 0.1 | 19.9 | 1.99 | 0.43 | 1.56 | 0 | 0 | 0
89726 | C. SINAPI |  | JOELHO 45 GRAUS, PVC, SERIE NORMAL, ESGOTO PREDIAL, DN 40 MM, JUNTA SOLDÁVEL, FORNECIDO E INSTALADO EM RAMAL DE DESCARGA OU RAMAL DE ESGOTO SANITÁRIO. AF_12/2014 | UN |  |  | 7.23 | 4.36 | 2.87 | 0 | 0 | 0
------ | I. SINAPI | 122 | ADESIVO PLASTICO PARA PVC, FRASCO COM *850* GR | UN | 0.0099 | 76.86 | 0.76 | ------------ | ------------ | ------------ | ------------ | ------------
------ | I. SINAPI | 3516 | JOELHO PVC, SOLDAVEL, BB, 45 GRAUS, DN 40 MM, PARA ESGOTO PREDIAL | UN | 1 | 1.39 | 1.39 | ------------ | ------------ | ------------ | ------------ | ------------
------ | I. SINAPI | 20083 | SOLUCAO PREPARADORA / LIMPADORA PARA PVC, FRASCO COM 1000 CM3 | UN | 0.015 | 87.08 | 1.3 | ------------ | ------------ | ------------ | ------------ | ------------
------ | I. SINAPI | 38383 | LIXA D'AGUA EM FOLHA, GRAO 100 | UN | 0.021 | 2.28 | 0.04 | ------------ | ------------ | ------------ | ------------ | ------------
------ | C. SINAPI | 88248 | AUXILIAR DE ENCANADOR OU BOMBEIRO HIDRÁULICO COM ENCARGOS COMPLEMENTARES | H | 0.1 | 17.5 | 1.75 | 0.43 | 1.32 | 0 | 0 | 0
------ | C. SINAPI | 88267 | ENCANADOR OU BOMBEIRO HIDRÁULICO COM ENCARGOS COMPLEMENTARES | H | 0.1 | 19.9 | 1.99 | 0.43 | 1.56 | 0 | 0 | 0
89728 | C. SINAPI |  | CURVA CURTA 90 GRAUS, PVC, SERIE NORMAL, ESGOTO PREDIAL, DN 40 MM, JUNTA SOLDÁVEL, FORNECIDO E INSTALADO EM RAMAL DE DESCARGA OU RAMAL DE ESGOTO SANITÁRIO. AF_12/2014 | UN |  |  | 11.55 | 8.69 | 2.86 | 0 | 0 | 0
------ | I. SINAPI | 122 | ADESIVO PLASTICO PARA PVC, FRASCO COM *850* GR | UN | 0.0099 | 76.86 | 0.76 | ------------ | ------------ | ------------ | ------------ | ------------
------ | I. SINAPI | 1933 | CURVA PVC CURTA 90 GRAUS, DN 40 MM, PARA ESGOTO PREDIAL | UN | 1 | 5.71 | 5.71 | ------------ | ------------ | ------------ | ------------ | ------------
------ | I. SINAPI | 20083 | SOLUCAO PREPARADORA / LIMPADORA PARA PVC, FRASCO COM 1000 CM3 | UN | 0.015 | 87.08 | 1.3 | ------------ | ------------ | ------------ | ------------ | ------------
------ | I. SINAPI | 38383 | LIXA D'AGUA EM FOLHA, GRAO 100 | UN | 0.021 | 2.28 | 0.04 | ------------ | ------------ | ------------ | ------------ | ------------
------ | C. SINAPI | 88248 | AUXILIAR DE ENCANADOR OU BOMBEIRO HIDRÁULICO COM ENCARGOS COMPLEMENTARES | H | 0.1 | 17.5 | 1.75 | 0.43 | 1.32 | 0 | 0 | 0
------ | C. SINAPI | 88267 | ENCANADOR OU BOMBEIRO HIDRÁULICO COM ENCARGOS COMPLEMENTARES | H | 0.1 | 19.9 | 1.99 | 0.43 | 1.56 | 0 | 0 | 0
89731 | C. SINAPI |  | JOELHO 90 GRAUS, PVC, SERIE NORMAL, ESGOTO PREDIAL, DN 50 MM, JUNTA ELÁSTICA, FORNECIDO E INSTALADO EM RAMAL DE DESCARGA OU RAMAL DE ESGOTO SANITÁRIO. AF_12/2014 | UN |  |  | 10.8 | 7.07 | 3.73 | 0 | 0 | 0
------ | I. SINAPI | 296 | ANEL BORRACHA PARA TUBO ESGOTO PREDIAL, DN 50 MM (NBR 5688) | UN | 1 | 1.98 | 1.98 | ------------ | ------------ | ------------ | ------------ | ------------
------ | I. SINAPI | 3526 | JOELHO PVC, SOLDAVEL, PB, 90 GRAUS, DN 50 MM, PARA ESGOTO PREDIAL | UN | 1 | 3.34 | 3.34 | ------------ | ------------ | ------------ | ------------ | ------------
------ | I. SINAPI | 20078 | PASTA LUBRIFICANTE PARA TUBOS E CONEXOES COM JUNTA ELASTICA, EMBALAGEM DE *400* GR (USO EM PVC, ACO, POLIETILENO E OUTROS) | UN | 0.02 | 31.72 | 0.63 | ------------ | ------------ | ------------ | ------------ | ------------
------ | C. SINAPI | 88248 | AUXILIAR DE ENCANADOR OU BOMBEIRO HIDRÁULICO COM ENCARGOS COMPLEMENTARES | H | 0.13 | 17.5 | 2.27 | 0.56 | 1.71 | 0 | 0 | 0
------ | C. SINAPI | 88267 | ENCANADOR OU BOMBEIRO HIDRÁULICO COM ENCARGOS COMPLEMENTARES | H | 0.13 | 19.9 | 2.58 | 0.56 | 2.02 | 0 | 0 | 0
89732 | C. SINAPI |  | JOELHO 45 GRAUS, PVC, SERIE NORMAL, ESGOTO PREDIAL, DN 50 MM, JUNTA ELÁSTICA, FORNECIDO E INSTALADO EM RAMAL DE DESCARGA OU RAMAL DE ESGOTO SANITÁRIO. AF_12/2014 | UN |  |  | 11.62 | 7.89 | 3.73 | 0 | 0 | 0
------ | I. SINAPI | 296 | ANEL BORRACHA PARA TUBO ESGOTO PREDIAL, DN 50 MM (NBR 5688) | UN | 1 | 1.98 | 1.98 | ------------ | ------------ | ------------ | ------------ | ------------
------ | I. SINAPI | 3518 | JOELHO PVC, SOLDAVEL, PB, 45 GRAUS, DN 50 MM, PARA ESGOTO PREDIAL | UN | 1 | 4.16 | 4.16 | ------------ | ------------ | ------------ | ------------ | ------------
------ | I. SINAPI | 20078 | PASTA LUBRIFICANTE PARA TUBOS E CONEXOES COM JUNTA ELASTICA, EMBALAGEM DE *400* GR (USO EM PVC, ACO, POLIETILENO E OUTROS) | UN | 0.02 | 31.72 | 0.63 | ------------ | ------------ | ------------ | ------------ | ------------
------ | C. SINAPI | 88248 | AUXILIAR DE ENCANADOR OU BOMBEIRO HIDRÁULICO COM ENCARGOS COMPLEMENTARES | H | 0.13 | 17.5 | 2.27 | 0.56 | 1.71 | 0 | 0 | 0
------ | C. SINAPI | 88267 | ENCANADOR OU BOMBEIRO HIDRÁULICO COM ENCARGOS COMPLEMENTARES | H | 0.13 | 19.9 | 2.58 | 0.56 | 2.02 | 0 | 0 | 0
89744 | C. SINAPI |  | JOELHO 90 GRAUS, PVC, SERIE NORMAL, ESGOTO PREDIAL, DN 100 MM, JUNTA ELÁSTICA, FORNECIDO E INSTALADO EM RAMAL DE DESCARGA OU RAMAL DE ESGOTO SANITÁRIO. AF_12/2014 | UN |  |  | 25.33 | 18.16 | 7.17 | 0 | 0 | 0
------ | I. SINAPI | 301 | ANEL BORRACHA PARA TUBO ESGOTO PREDIAL, DN 100 MM (NBR 5688) | UN | 1 | 3.5 | 3.5 | ------------ | ------------ | ------------ | ------------ | ------------
------ | I. SINAPI | 3520 | JOELHO PVC, SOLDAVEL, PB, 90 GRAUS, DN 100 MM, PARA ESGOTO PREDIAL | UN | 1 | 11.04 | 11.04 | ------------ | ------------ | ------------ | ------------ | ------------
------ | I. SINAPI | 20078 | PASTA LUBRIFICANTE PARA TUBOS E CONEXOES COM JUNTA ELASTICA, EMBALAGEM DE *400* GR (USO EM PVC, ACO, POLIETILENO E OUTROS) | UN | 0.046 | 31.72 | 1.45 | ------------ | ------------ | ------------ | ------------ | ------------
------ | C. SINAPI | 88248 | AUXILIAR DE ENCANADOR OU BOMBEIRO HIDRÁULICO COM ENCARGOS COMPLEMENTARES | H | 0.25 | 17.5 | 4.37 | 1.08 | 3.29 | 0 | 0 | 0
------ | C. SINAPI | 88267 | ENCANADOR OU BOMBEIRO HIDRÁULICO COM ENCARGOS COMPLEMENTARES | H | 0.25 | 19.9 | 4.97 | 1.08 | 3.89 | 0 | 0 | 0
89746 | C. SINAPI |  | JOELHO 45 GRAUS, PVC, SERIE NORMAL, ESGOTO PREDIAL, DN 100 MM, JUNTA ELÁSTICA, FORNECIDO E INSTALADO EM RAMAL DE DESCARGA OU RAMAL DE ESGOTO SANITÁRIO. AF_12/2014 | UN |  |  | 25.26 | 18.09 | 7.17 | 0 | 0 | 0
------ | I. SINAPI | 301 | ANEL BORRACHA PARA TUBO ESGOTO PREDIAL, DN 100 MM (NBR 5688) | UN | 1 | 3.5 | 3.5 | ------------ | ------------ | ------------ | ------------ | ------------
------ | I. SINAPI | 3528 | JOELHO PVC, SOLDAVEL, PB, 45 GRAUS, DN 100 MM, PARA ESGOTO PREDIAL | UN | 1 | 10.97 | 10.97 | ------------ | ------------ | ------------ | ------------ | ------------
------ | I. SINAPI | 20078 | PASTA LUBRIFICANTE PARA TUBOS E CONEXOES COM JUNTA ELASTICA, EMBALAGEM DE *400* GR (USO EM PVC, ACO, POLIETILENO E OUTROS) | UN | 0.046 | 31.72 | 1.45 | ------------ | ------------ | ------------ | ------------ | ------------
------ | C. SINAPI | 88248 | AUXILIAR DE ENCANADOR OU BOMBEIRO HIDRÁULICO COM ENCARGOS COMPLEMENTARES | H | 0.25 | 17.5 | 4.37 | 1.08 | 3.29 | 0 | 0 | 0
------ | C. SINAPI | 88267 | ENCANADOR OU BOMBEIRO HIDRÁULICO COM ENCARGOS COMPLEMENTARES | H | 0.25 | 19.9 | 4.97 | 1.08 | 3.89 | 0 | 0 | 0
89783 | C. SINAPI |  | JUNÇÃO SIMPLES, PVC, SERIE NORMAL, ESGOTO PREDIAL, DN 40 MM, JUNTA SOLDÁVEL, FORNECIDO E INSTALADO EM RAMAL DE DESCARGA OU RAMAL DE ESGOTO SANITÁRIO. AF_12/2014 | UN |  |  | 12.63 | 8.61 | 4.02 | 0 | 0 | 0
------ | I. SINAPI | 122 | ADESIVO PLASTICO PARA PVC, FRASCO COM *850* GR | UN | 0.0148 | 76.86 | 1.13 | ------------ | ------------ | ------------ | ------------ | ------------
------ | I. SINAPI | 3666 | JUNCAO SIMPLES, PVC, 45 GRAUS, DN 40 X 40 MM, SERIE NORMAL PARA ESGOTO PREDIAL | UN | 1 | 4.86 | 4.86 | ------------ | ------------ | ------------ | ------------ | ------------
------ | I. SINAPI | 20083 | SOLUCAO PREPARADORA / LIMPADORA PARA PVC, FRASCO COM 1000 CM3 | UN | 0.015 | 87.08 | 1.3 | ------------ | ------------ | ------------ | ------------ | ------------
------ | I. SINAPI | 38383 | LIXA D'AGUA EM FOLHA, GRAO 100 | UN | 0.051 | 2.28 | 0.11 | ------------ | ------------ | ------------ | ------------ | ------------
------ | C. SINAPI | 88248 | AUXILIAR DE ENCANADOR OU BOMBEIRO HIDRÁULICO COM ENCARGOS COMPLEMENTARES | H | 0.14 | 17.5 | 2.45 | 0.61 | 1.84 | 0 | 0 | 0
------ | C. SINAPI | 88267 | ENCANADOR OU BOMBEIRO HIDRÁULICO COM ENCARGOS COMPLEMENTARES | H | 0.14 | 19.9 | 2.78 | 0.61 | 2.18 | 0 | 0 | 0
89797 | C. SINAPI |  | JUNÇÃO SIMPLES, PVC, SERIE NORMAL, ESGOTO PREDIAL, DN 100 X 100 MM, JUNTA ELÁSTICA, FORNECIDO E INSTALADO EM RAMAL DE DESCARGA OU RAMAL DE ESGOTO SANITÁRIO. AF_12/2014 | UN |  |  | 50.96 | 41.49 | 9.47 | 0 | 0 | 0
------ | I. SINAPI | 301 | ANEL BORRACHA PARA TUBO ESGOTO PREDIAL, DN 100 MM (NBR 5688) | UN | 2 | 3.5 | 7 | ------------ | ------------ | ------------ | ------------ | ------------
------ | I. SINAPI | 3670 | JUNCAO SIMPLES, PVC, 45 GRAUS, DN 100 X 100 MM, SERIE NORMAL PARA ESGOTO PREDIAL | UN | 1 | 28.72 | 28.72 | ------------ | ------------ | ------------ | ------------ | ------------
------ | I. SINAPI | 20078 | PASTA LUBRIFICANTE PARA TUBOS E CONEXOES COM JUNTA ELASTICA, EMBALAGEM DE *400* GR (USO EM PVC, ACO, POLIETILENO E OUTROS) | UN | 0.092 | 31.72 | 2.91 | ------------ | ------------ | ------------ | ------------ | ------------
------ | C. SINAPI | 88248 | AUXILIAR DE ENCANADOR OU BOMBEIRO HIDRÁULICO COM ENCARGOS COMPLEMENTARES | H | 0.33 | 17.5 | 5.77 | 1.43 | 4.35 | 0 | 0 | 0
------ | C. SINAPI | 88267 | ENCANADOR OU BOMBEIRO HIDRÁULICO COM ENCARGOS COMPLEMENTARES | H | 0.33 | 19.9 | 6.56 | 1.43 | 5.14 | 0 | 0 | 0
89798 | C. SINAPI |  | TUBO PVC, SERIE NORMAL, ESGOTO PREDIAL, DN 50 MM, FORNECIDO E INSTALADO EM PRUMADA DE ESGOTO SANITÁRIO OU VENTILAÇÃO. AF_12/2014 | M |  |  | 15.07 | 13.66 | 1.41 | 0 | 0 | 0
------ | I. SINAPI | 122 | ADESIVO PLASTICO PARA PVC, FRASCO COM *850* GR | UN | 0.0035 | 76.86 | 0.26 | ------------ | ------------ | ------------ | ------------ | ------------
------ | I. SINAPI | 9838 | TUBO PVC SERIE NORMAL, DN 50 MM, PARA ESGOTO PREDIAL (NBR 5688) | M | 1.05 | 11.92 | 12.51 | ------------ | ------------ | ------------ | ------------ | ------------
------ | I. SINAPI | 20083 | SOLUCAO PREPARADORA / LIMPADORA PARA PVC, FRASCO COM 1000 CM3 | UN | 0.0048 | 87.08 | 0.41 | ------------ | ------------ | ------------ | ------------ | ------------
------ | I. SINAPI | 38383 | LIXA D'AGUA EM FOLHA, GRAO 100 | UN | 0.017 | 2.28 | 0.03 | ------------ | ------------ | ------------ | ------------ | ------------
------ | C. SINAPI | 88248 | AUXILIAR DE ENCANADOR OU BOMBEIRO HIDRÁULICO COM ENCARGOS COMPLEMENTARES | H | 0.05 | 17.5 | 0.87 | 0.22 | 0.66 | 0 | 0 | 0
------ | C. SINAPI | 88267 | ENCANADOR OU BOMBEIRO HIDRÁULICO COM ENCARGOS COMPLEMENTARES | H | 0.05 | 19.9 | 0.99 | 0.22 | 0.78 | 0 | 0 | 0
89800 | C. SINAPI |  | TUBO PVC, SERIE NORMAL, ESGOTO PREDIAL, DN 100 MM, FORNECIDO E INSTALADO EM PRUMADA DE ESGOTO SANITÁRIO OU VENTILAÇÃO. AF_12/2014 | M |  |  | 29.04 | 24.46 | 4.58 | 0 | 0 | 0
------ | I. SINAPI | 122 | ADESIVO PLASTICO PARA PVC, FRASCO COM *850* GR | UN | 0.0117 | 76.86 | 0.89 | ------------ | ------------ | ------------ | ------------ | ------------
------ | I. SINAPI | 9836 | TUBO PVC SERIE NORMAL, DN 100 MM, PARA ESGOTO PREDIAL (NBR 5688) | M | 1.05 | 19.42 | 20.39 | ------------ | ------------ | ------------ | ------------ | ------------
------ | I. SINAPI | 20083 | SOLUCAO PREPARADORA / LIMPADORA PARA PVC, FRASCO COM 1000 CM3 | UN | 0.0191 | 87.08 | 1.66 | ------------ | ------------ | ------------ | ------------ | ------------
------ | I. SINAPI | 38383 | LIXA D'AGUA EM FOLHA, GRAO 100 | UN | 0.053 | 2.28 | 0.12 | ------------ | ------------ | ------------ | ------------ | ------------
------ | C. SINAPI | 88248 | AUXILIAR DE ENCANADOR OU BOMBEIRO HIDRÁULICO COM ENCARGOS COMPLEMENTARES | H | 0.16 | 17.5 | 2.8 | 0.69 | 2.11 | 0 | 0 | 0
------ | C. SINAPI | 88267 | ENCANADOR OU BOMBEIRO HIDRÁULICO COM ENCARGOS COMPLEMENTARES | H | 0.16 | 19.9 | 3.18 | 0.69 | 2.49 | 0 | 0 | 0
89801 | C. SINAPI |  | JOELHO 90 GRAUS, PVC, SERIE NORMAL, ESGOTO PREDIAL, DN 50 MM, JUNTA ELÁSTICA, FORNECIDO E INSTALADO EM PRUMADA DE ESGOTO SANITÁRIO OU VENTILAÇÃO. AF_12/2014 | UN |  |  | 7.44 | 6.31 | 1.13 | 0 | 0 | 0
------ | I. SINAPI | 296 | ANEL BORRACHA PARA TUBO ESGOTO PREDIAL, DN 50 MM (NBR 5688) | UN | 1 | 1.98 | 1.98 | ------------ | ------------ | ------------ | ------------ | ------------
------ | I. SINAPI | 3526 | JOELHO PVC, SOLDAVEL, PB, 90 GRAUS, DN 50 MM, PARA ESGOTO PREDIAL | UN | 1 | 3.34 | 3.34 | ------------ | ------------ | ------------ | ------------ | ------------
------ | I. SINAPI | 20078 | PASTA LUBRIFICANTE PARA TUBOS E CONEXOES COM JUNTA ELASTICA, EMBALAGEM DE *400* GR (USO EM PVC, ACO, POLIETILENO E OUTROS) | UN | 0.02 | 31.72 | 0.63 | ------------ | ------------ | ------------ | ------------ | ------------
------ | C. SINAPI | 88248 | AUXILIAR DE ENCANADOR OU BOMBEIRO HIDRÁULICO COM ENCARGOS COMPLEMENTARES | H | 0.04 | 17.5 | 0.7 | 0.17 | 0.53 | 0 | 0 | 0
------ | C. SINAPI | 88267 | ENCANADOR OU BOMBEIRO HIDRÁULICO COM ENCARGOS COMPLEMENTARES | H | 0.04 | 19.9 | 0.79 | 0.17 | 0.62 | 0 | 0 | 0
89802 | C. SINAPI |  | JOELHO 45 GRAUS, PVC, SERIE NORMAL, ESGOTO PREDIAL, DN 50 MM, JUNTA ELÁSTICA, FORNECIDO E INSTALADO EM PRUMADA DE ESGOTO SANITÁRIO OU VENTILAÇÃO. AF_12/2014 | UN |  |  | 8.26 | 7.14 | 1.12 | 0 | 0 | 0
------ | I. SINAPI | 296 | ANEL BORRACHA PARA TUBO ESGOTO PREDIAL, DN 50 MM (NBR 5688) | UN | 1 | 1.98 | 1.98 | ------------ | ------------ | ------------ | ------------ | ------------
------ | I. SINAPI | 3518 | JOELHO PVC, SOLDAVEL, PB, 45 GRAUS, DN 50 MM, PARA ESGOTO PREDIAL | UN | 1 | 4.16 | 4.16 | ------------ | ------------ | ------------ | ------------ | ------------
------ | I. SINAPI | 20078 | PASTA LUBRIFICANTE PARA TUBOS E CONEXOES COM JUNTA ELASTICA, EMBALAGEM DE *400* GR (USO EM PVC, ACO, POLIETILENO E OUTROS) | UN | 0.02 | 31.72 | 0.63 | ------------ | ------------ | ------------ | ------------ | ------------
------ | C. SINAPI | 88248 | AUXILIAR DE ENCANADOR OU BOMBEIRO HIDRÁULICO COM ENCARGOS COMPLEMENTARES | H | 0.04 | 17.5 | 0.7 | 0.17 | 0.53 | 0 | 0 | 0
------ | C. SINAPI | 88267 | ENCANADOR OU BOMBEIRO HIDRÁULICO COM ENCARGOS COMPLEMENTARES | H | 0.04 | 19.9 | 0.79 | 0.17 | 0.62 | 0 | 0 | 0
89803 | C. SINAPI |  | CURVA CURTA 90 GRAUS, PVC, SERIE NORMAL, ESGOTO PREDIAL, DN 50 MM, JUNTA ELÁSTICA, FORNECIDO E INSTALADO EM PRUMADA DE ESGOTO SANITÁRIO OU VENTILAÇÃO. AF_12/2014 | UN |  |  | 17.09 | 15.97 | 1.12 | 0 | 0 | 0
------ | I. SINAPI | 296 | ANEL BORRACHA PARA TUBO ESGOTO PREDIAL, DN 50 MM (NBR 5688) | UN | 1 | 1.98 | 1.98 | ------------ | ------------ | ------------ | ------------ | ------------
------ | I. SINAPI | 1932 | CURVA PVC CURTA 90 G, DN 50 MM, PARA ESGOTO PREDIAL | UN | 1 | 12.99 | 12.99 | ------------ | ------------ | ------------ | ------------ | ------------
------ | I. SINAPI | 20078 | PASTA LUBRIFICANTE PARA TUBOS E CONEXOES COM JUNTA ELASTICA, EMBALAGEM DE *400* GR (USO EM PVC, ACO, POLIETILENO E OUTROS) | UN | 0.02 | 31.72 | 0.63 | ------------ | ------------ | ------------ | ------------ | ------------
------ | C. SINAPI | 88248 | AUXILIAR DE ENCANADOR OU BOMBEIRO HIDRÁULICO COM ENCARGOS COMPLEMENTARES | H | 0.04 | 17.5 | 0.7 | 0.17 | 0.53 | 0 | 0 | 0
------ | C. SINAPI | 88267 | ENCANADOR OU BOMBEIRO HIDRÁULICO COM ENCARGOS COMPLEMENTARES | H | 0.04 | 19.9 | 0.79 | 0.17 | 0.62 | 0 | 0 | 0
89827 | C. SINAPI |  | JUNÇÃO SIMPLES, PVC, SERIE NORMAL, ESGOTO PREDIAL, DN 50 X 50 MM, JUNTA ELÁSTICA, FORNECIDO E INSTALADO EM PRUMADA DE ESGOTO SANITÁRIO OU VENTILAÇÃO. AF_12/2014 | UN |  |  | 19.21 | 17.5 | 1.71 | 0 | 0 | 0
------ | I. SINAPI | 296 | ANEL BORRACHA PARA TUBO ESGOTO PREDIAL, DN 50 MM (NBR 5688) | UN | 2 | 1.98 | 3.96 | ------------ | ------------ | ------------ | ------------ | ------------
------ | I. SINAPI | 3662 | JUNCAO SIMPLES, PVC, DN 50 X 50 MM, SERIE NORMAL PARA ESGOTO PREDIAL | UN | 1 | 11.75 | 11.75 | ------------ | ------------ | ------------ | ------------ | ------------
------ | I. SINAPI | 20078 | PASTA LUBRIFICANTE PARA TUBOS E CONEXOES COM JUNTA ELASTICA, EMBALAGEM DE *400* GR (USO EM PVC, ACO, POLIETILENO E OUTROS) | UN | 0.04 | 31.72 | 1.26 | ------------ | ------------ | ------------ | ------------ | ------------
------ | C. SINAPI | 88248 | AUXILIAR DE ENCANADOR OU BOMBEIRO HIDRÁULICO COM ENCARGOS COMPLEMENTARES | H | 0.06 | 17.5 | 1.05 | 0.26 | 0.79 | 0 | 0 | 0
------ | C. SINAPI | 88267 | ENCANADOR OU BOMBEIRO HIDRÁULICO COM ENCARGOS COMPLEMENTARES | H | 0.06 | 19.9 | 1.19 | 0.26 | 0.93 | 0 | 0 | 0
89985 | C. SINAPI |  | REGISTRO DE PRESSÃO BRUTO, LATÃO, ROSCÁVEL, 3/4", COM ACABAMENTO E CANOPLA CROMADOS - FORNECIMENTO E INSTALAÇÃO. AF_08/2021 | UN |  |  | 102.56 | 96.23 | 6.33 | 0 | 0 | 0
------ | I. SINAPI | 3148 | FITA VEDA ROSCA EM ROLOS DE 18 MM X 50 M (L X C) | UN | 0.0106 | 15.82 | 0.16 | ------------ | ------------ | ------------ | ------------ | ------------
------ | I. SINAPI | 6024 | REGISTRO PRESSAO COM ACABAMENTO E CANOPLA CROMADA, SIMPLES, BITOLA 3/4 " (REF 1416) | UN | 1 | 94.13 | 94.13 | ------------ | ------------ | ------------ | ------------ | ------------
------ | C. SINAPI | 88248 | AUXILIAR DE ENCANADOR OU BOMBEIRO HIDRÁULICO COM ENCARGOS COMPLEMENTARES | H | 0.2212 | 17.5 | 3.87 | 0.96 | 2.91 | 0 | 0 | 0
------ | C. SINAPI | 88267 | ENCANADOR OU BOMBEIRO HIDRÁULICO COM ENCARGOS COMPLEMENTARES | H | 0.2212 | 19.9 | 4.4 | 0.96 | 3.44 | 0 | 0 | 0
89987 | C. SINAPI |  | REGISTRO DE GAVETA BRUTO, LATÃO, ROSCÁVEL, 3/4", COM ACABAMENTO E CANOPLA CROMADOS - FORNECIMENTO E INSTALAÇÃO. AF_08/2021 | UN |  |  | 108.23 | 101.9 | 6.33 | 0 | 0 | 0
------ | I. SINAPI | 3148 | FITA VEDA ROSCA EM ROLOS DE 18 MM X 50 M (L X C) | UN | 0.0106 | 15.82 | 0.16 | ------------ | ------------ | ------------ | ------------ | ------------
------ | I. SINAPI | 6005 | REGISTRO GAVETA COM ACABAMENTO E CANOPLA CROMADOS, SIMPLES, BITOLA 3/4 " (REF 1509) | UN | 1 | 99.8 | 99.8 | ------------ | ------------ | ------------ | ------------ | ------------
------ | C. SINAPI | 88248 | AUXILIAR DE ENCANADOR OU BOMBEIRO HIDRÁULICO COM ENCARGOS COMPLEMENTARES | H | 0.2212 | 17.5 | 3.87 | 0.96 | 2.91 | 0 | 0 | 0
------ | C. SINAPI | 88267 | ENCANADOR OU BOMBEIRO HIDRÁULICO COM ENCARGOS COMPLEMENTARES | H | 0.2212 | 19.9 | 4.4 | 0.96 | 3.44 | 0 | 0 | 0
90091 | C. SINAPI |  | ESCAVAÇÃO MECANIZADA DE VALA COM PROF. ATÉ 1,5 M (MÉDIA MONTANTE E JUSANTE/UMA COMPOSIÇÃO POR TRECHO), ESCAVADEIRA (0,8 M3), LARG. DE 1,5 M A 2,5 M, EM SOLO DE 1A CATEGORIA, LOCAIS COM BAIXO NÍVEL DE INTERFERÊNCIA. AF_02/2021 | M3 |  |  | 5.46 | 1.29 | 1.25 | 2.92 | 0 | 0
------ | C. SINAPI | 5631 | ESCAVADEIRA HIDRÁULICA SOBRE ESTEIRAS, CAÇAMBA 0,80 M3, PESO OPERACIONAL 17 T, POTENCIA BRUTA 111 HP - CHP DIURNO. AF_06/2014 | CHP | 0.0172 | 194.7 | 3.34 | 1.08 | 0.38 | 1.88 | 0 | 0
------ | C. SINAPI | 5632 | ESCAVADEIRA HIDRÁULICA SOBRE ESTEIRAS, CAÇAMBA 0,80 M3, PESO OPERACIONAL 17 T, POTENCIA BRUTA 111 HP - CHI DIURNO. AF_06/2014 | CHI | 0.0193 | 78.23 | 1.5 | 0.07 | 0.43 | 1.01 | 0 | 0
------ | C. SINAPI | 88316 | SERVENTE COM ENCARGOS COMPLEMENTARES | H | 0.0371 | 16.92 | 0.62 | 0.18 | 0.45 | 0 | 0 | 0
90092 | C. SINAPI |  | ESCAVAÇÃO MECANIZADA DE VALA COM PROF. MAIOR QUE 1,5 M E ATÉ 3,0 M(MÉDIA MONTANTE E JUSANTE/UMA COMPOSIÇÃO POR TRECHO), ESCAVADEIRA (0,8 M3), LARG. MENOR QUE 1,5 M, EM SOLO DE 1A CATEGORIA, LOCAIS COM BAIXO NÍVEL DE INTERFERÊNCIA. AF_02/2021 | M3 |  |  | 5.4 | 1.28 | 1.22 | 2.9 | 0 | 0
------ | C. SINAPI | 5631 | ESCAVADEIRA HIDRÁULICA SOBRE ESTEIRAS, CAÇAMBA 0,80 M3, PESO OPERACIONAL 17 T, POTENCIA BRUTA 111 HP - CHP DIURNO. AF_06/2014 | CHP | 0.0172 | 194.7 | 3.34 | 1.08 | 0.38 | 1.88 | 0 | 0
------ | C. SINAPI | 5632 | ESCAVADEIRA HIDRÁULICA SOBRE ESTEIRAS, CAÇAMBA 0,80 M3, PESO OPERACIONAL 17 T, POTENCIA BRUTA 111 HP - CHI DIURNO. AF_06/2014 | CHI | 0.0187 | 78.23 | 1.46 | 0.07 | 0.42 | 0.97 | 0 | 0
------ | C. SINAPI | 88316 | SERVENTE COM ENCARGOS COMPLEMENTARES | H | 0.0359 | 16.92 | 0.6 | 0.17 | 0.44 | 0 | 0 | 0
90100 | C. SINAPI |  | ESCAVAÇÃO MECANIZADA DE VALA COM PROF. ATÉ 1,5 M (MÉDIA MONTANTE E JUSANTE/UMA COMPOSIÇÃO POR TRECHO), RETROESCAV. (0,26 M3), LARG. DE 0,8 M A 1,5 M, EM SOLO DE 1A CATEGORIA, EM LOCAIS COM ALTO NÍVEL DE INTERFERÊNCIA. AF_02/2021 | M3 |  |  | 11.37 | 3.22 | 3.81 | 4.34 | 0 | 0
------ | C. SINAPI | 5678 | RETROESCAVADEIRA SOBRE RODAS COM CARREGADEIRA, TRAÇÃO 4X4, POTÊNCIA LÍQ. 88 HP, CAÇAMBA CARREG. CAP. MÍN. 1 M3, CAÇAMBA RETRO CAP. 0,26 M3, PESO OPERACIONAL MÍN. 6.674 KG, PROFUNDIDADE ESCAVAÇÃO MÁX. 4,37 M - CHP DIURNO. AF_06/2014 | CHP | 0.0499 | 127.75 | 6.37 | 2.53 | 1.11 | 2.73 | 0 | 0
------ | C. SINAPI | 5679 | RETROESCAVADEIRA SOBRE RODAS COM CARREGADEIRA, TRAÇÃO 4X4, POTÊNCIA LÍQ. 88 HP, CAÇAMBA CARREG. CAP. MÍN. 1 M3, CAÇAMBA RETRO CAP. 0,26 M3, PESO OPERACIONAL MÍN. 6.674 KG, PROFUNDIDADE ESCAVAÇÃO MÁX. 4,37 M - CHI DIURNO. AF_06/2014 | CHI | 0.0603 | 52.21 | 3.14 | 0.23 | 1.34 | 1.57 | 0 | 0
------ | C. SINAPI | 88316 | SERVENTE COM ENCARGOS COMPLEMENTARES | H | 0.1103 | 16.92 | 1.86 | 0.53 | 1.34 | 0 | 0 | 0
90105 | C. SINAPI |  | ESCAVAÇÃO MECANIZADA DE VALA COM PROFUNDIDADE ATÉ 1,5 M (MÉDIA MONTANTE E JUSANTE/UMA COMPOSIÇÃO POR TRECHO), RETROESCAV. (0,26 M3), LARGURA MENOR QUE 0,8 M, EM SOLO DE 1A CATEGORIA, LOCAIS COM BAIXO NÍVEL DE INTERFERÊNCIA. AF_02/2021 | M3 |  |  | 7.38 | 2.08 | 2.46 | 2.84 | 0 | 0
------ | C. SINAPI | 5678 | RETROESCAVADEIRA SOBRE RODAS COM CARREGADEIRA, TRAÇÃO 4X4, POTÊNCIA LÍQ. 88 HP, CAÇAMBA CARREG. CAP. MÍN. 1 M3, CAÇAMBA RETRO CAP. 0,26 M3, PESO OPERACIONAL MÍN. 6.674 KG, PROFUNDIDADE ESCAVAÇÃO MÁX. 4,37 M - CHP DIURNO. AF_06/2014 | CHP | 0.0324 | 127.75 | 4.13 | 1.64 | 0.72 | 1.78 | 0 | 0
------ | C. SINAPI | 5679 | RETROESCAVADEIRA SOBRE RODAS COM CARREGADEIRA, TRAÇÃO 4X4, POTÊNCIA LÍQ. 88 HP, CAÇAMBA CARREG. CAP. MÍN. 1 M3, CAÇAMBA RETRO CAP. 0,26 M3, PESO OPERACIONAL MÍN. 6.674 KG, PROFUNDIDADE ESCAVAÇÃO MÁX. 4,37 M - CHI DIURNO. AF_06/2014 | CHI | 0.0392 | 52.21 | 2.04 | 0.15 | 0.87 | 1.02 | 0 | 0
------ | C. SINAPI | 88316 | SERVENTE COM ENCARGOS COMPLEMENTARES | H | 0.0717 | 16.92 | 1.21 | 0.34 | 0.87 | 0 | 0 | 0
90107 | C. SINAPI |  | ESCAVAÇÃO MECANIZADA DE VALA COM PROFUNDIDADE MAIOR QUE 1,5 M ATÉ 3,0 M (MÉDIA MONTANTE E JUSANTE/UMA COMPOSIÇÃO POR TRECHO), RETROESCAV. (0,26 M3), LARGURA MENOR QUE 0,8 M, EM SOLO DE 1A CATEGORIA, LOCAIS COM BAIXO NÍVEL DE INTERFERÊNCIA. AF_02/2021 | M3 |  |  | 6.19 | 1.74 | 2.07 | 2.38 | 0 | 0
------ | C. SINAPI | 5678 | RETROESCAVADEIRA SOBRE RODAS COM CARREGADEIRA, TRAÇÃO 4X4, POTÊNCIA LÍQ. 88 HP, CAÇAMBA CARREG. CAP. MÍN. 1 M3, CAÇAMBA RETRO CAP. 0,26 M3, PESO OPERACIONAL MÍN. 6.674 KG, PROFUNDIDADE ESCAVAÇÃO MÁX. 4,37 M - CHP DIURNO. AF_06/2014 | CHP | 0.0272 | 127.75 | 3.47 | 1.38 | 0.61 | 1.49 | 0 | 0
------ | C. SINAPI | 5679 | RETROESCAVADEIRA SOBRE RODAS COM CARREGADEIRA, TRAÇÃO 4X4, POTÊNCIA LÍQ. 88 HP, CAÇAMBA CARREG. CAP. MÍN. 1 M3, CAÇAMBA RETRO CAP. 0,26 M3, PESO OPERACIONAL MÍN. 6.674 KG, PROFUNDIDADE ESCAVAÇÃO MÁX. 4,37 M - CHI DIURNO. AF_06/2014 | CHI | 0.0329 | 52.21 | 1.71 | 0.13 | 0.73 | 0.86 | 0 | 0
------ | C. SINAPI | 88316 | SERVENTE COM ENCARGOS COMPLEMENTARES | H | 0.0601 | 16.92 | 1.01 | 0.29 | 0.73 | 0 | 0 | 0
90280 | C. SINAPI |  | GRAUTE FGK=25 MPA; TRAÇO 1:0,02:1,3:1,6 (EM MASSA SECA DE CIMENTO/ CAL/ AREIA GROSSA/ BRITA 0) - PREPARO MECÂNICO COM BETONEIRA 400 L. AF_09/2021 | M3 |  |  | 547.33 | 488.56 | 56.49 | 0.87 | 0 | 1.41
------ | I. SINAPI | 367 | AREIA GROSSA - POSTO JAZIDA/FORNECEDOR (RETIRADO NA JAZIDA, SEM TRANSPORTE) | M3 | 0.5798 | 86.11 | 49.92 | ------------ | ------------ | ------------ | ------------ | ------------
------ | I. SINAPI | 1106 | CAL HIDRATADA CH-I PARA ARGAMASSAS | KG | 12.3698 | 0.71 | 8.78 | ------------ | ------------ | ------------ | ------------ | ------------
------ | I. SINAPI | 1379 | CIMENTO PORTLAND COMPOSTO CP II-32 | KG | 515.4095 | 0.72 | 371.09 | ------------ | ------------ | ------------ | ------------ | ------------
------ | I. SINAPI | 4720 | PEDRA BRITADA N. 0, OU PEDRISCO (4,8 A 9,5 MM) POSTO PEDREIRA/FORNECEDOR, SEM FRETE | M3 | 0.567 | 71.2 | 40.37 | ------------ | ------------ | ------------ | ------------ | ------------
------ | C. SINAPI | 88316 | SERVENTE COM ENCARGOS COMPLEMENTARES | H | 2.5492 | 16.92 | 43.13 | 12.19 | 30.95 | 0 | 0 | 0
------ | C. SINAPI | 88377 | OPERADOR DE BETONEIRA ESTACIONÁRIA/MISTURADOR COM ENCARGOS COMPLEMENTARES | H | 1.6076 | 19.74 | 31.73 | 6.17 | 25.56 | 0 | 0 | 0
------ | C. SINAPI | 88830 | BETONEIRA CAPACIDADE NOMINAL DE 400 L, CAPACIDADE DE MISTURA 280 L, MOTOR ELÉTRICO TRIFÁSICO POTÊNCIA DE 2 CV, SEM CARREGADOR - CHP DIURNO. AF_10/2014 | CHP | 1.1143 | 1.93 | 2.15 | 0 | 0 | 0.74 | 0 | 1.42
------ | C. SINAPI | 88831 | BETONEIRA CAPACIDADE NOMINAL DE 400 L, CAPACIDADE DE MISTURA 280 L, MOTOR ELÉTRICO TRIFÁSICO POTÊNCIA DE 2 CV, SEM CARREGADOR - CHI DIURNO. AF_10/2014 | CHI | 0.4933 | 0.33 | 0.16 | 0 | 0 | 0.16 | 0 | 0
90373 | C. SINAPI |  | JOELHO 90 GRAUS COM BUCHA DE LATÃO, PVC, SOLDÁVEL, DN 25MM, X 1/2 INSTALADO EM RAMAL OU SUB-RAMAL DE ÁGUA - FORNECIMENTO E INSTALAÇÃO. AF_12/2014 | UN |  |  | 16.74 | 12.44 | 4.3 | 0 | 0 | 0
------ | I. SINAPI | 122 | ADESIVO PLASTICO PARA PVC, FRASCO COM *850* GR | UN | 0.007 | 76.86 | 0.53 | ------------ | ------------ | ------------ | ------------ | ------------
------ | I. SINAPI | 20083 | SOLUCAO PREPARADORA / LIMPADORA PARA PVC, FRASCO COM 1000 CM3 | UN | 0.008 | 87.08 | 0.69 | ------------ | ------------ | ------------ | ------------ | ------------
------ | I. SINAPI | 20147 | JOELHO PVC, SOLDAVEL, COM BUCHA DE LATAO, 90 GRAUS, 25 MM X 1/2", PARA AGUA FRIA PREDIAL | UN | 1 | 9.81 | 9.81 | ------------ | ------------ | ------------ | ------------ | ------------
------ | I. SINAPI | 38383 | LIXA D'AGUA EM FOLHA, GRAO 100 | UN | 0.05 | 2.28 | 0.11 | ------------ | ------------ | ------------ | ------------ | ------------
------ | C. SINAPI | 88248 | AUXILIAR DE ENCANADOR OU BOMBEIRO HIDRÁULICO COM ENCARGOS COMPLEMENTARES | H | 0.15 | 17.5 | 2.62 | 0.65 | 1.98 | 0 | 0 | 0
------ | C. SINAPI | 88267 | ENCANADOR OU BOMBEIRO HIDRÁULICO COM ENCARGOS COMPLEMENTARES | H | 0.15 | 19.9 | 2.98 | 0.65 | 2.34 | 0 | 0 | 0
90406 | C. SINAPI |  | MASSA ÚNICA, PARA RECEBIMENTO DE PINTURA, EM ARGAMASSA TRAÇO 1:2:8, PREPARO MECÂNICO COM BETONEIRA 400L, APLICADA MANUALMENTE EM TETO, ESPESSURA DE 20MM, COM EXECUÇÃO DE TALISCAS. AF_03/2015 | M2 |  |  | 38.05 | 19.53 | 18.42 | 0.05 | 0 | 0.05
------ | C. SINAPI | 87292 | ARGAMASSA TRAÇO 1:2:8 (EM VOLUME DE CIMENTO, CAL E AREIA MÉDIA ÚMIDA) PARA EMBOÇO/MASSA ÚNICA/ASSENTAMENTO DE ALVENARIA DE VEDAÇÃO, PREPARO MECÂNICO COM BETONEIRA 400 L. AF_08/2019 | M3 | 0.0376 | 455.2 | 17.11 | 14.31 | 2.69 | 0.07 | 0 | 0.05
------ | C. SINAPI | 88309 | PEDREIRO COM ENCARGOS COMPLEMENTARES | H | 0.79 | 20.34 | 16.06 | 3.87 | 12.2 | 0 | 0 | 0
------ | C. SINAPI | 88316 | SERVENTE COM ENCARGOS COMPLEMENTARES | H | 0.289 | 16.92 | 4.88 | 1.38 | 3.51 | 0 | 0 | 0
90776 | C. SINAPI |  | ENCARREGADO GERAL COM ENCARGOS COMPLEMENTARES | H |  |  | 41.89 | 2.05 | 39.84 | 0 | 0 | 0
------ | I. SINAPI | 4083 | ENCARREGADO GERAL DE OBRAS | H | 1 | 39.17 | 39.17 | ------------ | ------------ | ------------ | ------------ | ------------
------ | I. SINAPI | 37372 | EXAMES - HORISTA (COLETADO CAIXA) | H | 1 | 0.81 | 0.81 | ------------ | ------------ | ------------ | ------------ | ------------
------ | I. SINAPI | 37373 | SEGURO - HORISTA (COLETADO CAIXA) | H | 1 | 0.06 | 0.06 | ------------ | ------------ | ------------ | ------------ | ------------
------ | I. SINAPI | 43463 | FERRAMENTAS - FAMILIA ENCARREGADO GERAL - HORISTA (ENCARGOS COMPLEMENTARES - COLETADO CAIXA) | H | 1 | 0.1 | 0.1 | ------------ | ------------ | ------------ | ------------ | ------------
------ | I. SINAPI | 43487 | EPI - FAMILIA ENCARREGADO GERAL - HORISTA (ENCARGOS COMPLEMENTARES - COLETADO CAIXA) | H | 1 | 1.08 | 1.08 | ------------ | ------------ | ------------ | ------------ | ------------
------ | C. SINAPI | 95401 | CURSO DE CAPACITAÇÃO PARA ENCARREGADO GERAL (ENCARGOS COMPLEMENTARES) - HORISTA | H | 1 | 0.67 | 0.67 | 0 | 0.67 | 0 | 0 | 0
90777 | C. SINAPI |  | ENGENHEIRO CIVIL DE OBRA JUNIOR COM ENCARGOS COMPLEMENTARES | H |  |  | 87.25 | 1.54 | 85.71 | 0 | 0 | 0
------ | I. SINAPI | 2706 | ENGENHEIRO CIVIL DE OBRA JUNIOR | H | 1 | 84.7 | 84.7 | ------------ | ------------ | ------------ | ------------ | ------------
------ | I. SINAPI | 37372 | EXAMES - HORISTA (COLETADO CAIXA) | H | 1 | 0.81 | 0.81 | ------------ | ------------ | ------------ | ------------ | ------------
------ | I. SINAPI | 37373 | SEGURO - HORISTA (COLETADO CAIXA) | H | 1 | 0.06 | 0.06 | ------------ | ------------ | ------------ | ------------ | ------------
------ | I. SINAPI | 43462 | FERRAMENTAS - FAMILIA ENGENHEIRO CIVIL - HORISTA (ENCARGOS COMPLEMENTARES - COLETADO CAIXA) | H | 1 | 0.01 | 0.01 | ------------ | ------------ | ------------ | ------------ | ------------
------ | I. SINAPI | 43486 | EPI - FAMILIA ENGENHEIRO CIVIL - HORISTA (ENCARGOS COMPLEMENTARES - COLETADO CAIXA) | H | 1 | 0.66 | 0.66 | ------------ | ------------ | ------------ | ------------ | ------------
------ | C. SINAPI | 95402 | CURSO DE CAPACITAÇÃO PARA ENGENHEIRO CIVIL DE OBRA JÚNIOR (ENCARGOS COMPLEMENTARES) - HORISTA | H | 1 | 1.01 | 1.01 | 0 | 1.01 | 0 | 0 | 0
91677 | C. SINAPI |  | ENGENHEIRO ELETRICISTA COM ENCARGOS COMPLEMENTARES | H |  |  | 84.58 | 1.54 | 83.04 | 0 | 0 | 0
------ | I. SINAPI | 34783 | ENGENHEIRO ELETRICISTA | H | 1 | 80.81 | 80.81 | ------------ | ------------ | ------------ | ------------ | ------------
------ | I. SINAPI | 37372 | EXAMES - HORISTA (COLETADO CAIXA) | H | 1 | 0.81 | 0.81 | ------------ | ------------ | ------------ | ------------ | ------------
------ | I. SINAPI | 37373 | SEGURO - HORISTA (COLETADO CAIXA) | H | 1 | 0.06 | 0.06 | ------------ | ------------ | ------------ | ------------ | ------------
------ | I. SINAPI | 43462 | FERRAMENTAS - FAMILIA ENGENHEIRO CIVIL - HORISTA (ENCARGOS COMPLEMENTARES - COLETADO CAIXA) | H | 1 | 0.01 | 0.01 | ------------ | ------------ | ------------ | ------------ | ------------
------ | I. SINAPI | 43486 | EPI - FAMILIA ENGENHEIRO CIVIL - HORISTA (ENCARGOS COMPLEMENTARES - COLETADO CAIXA) | H | 1 | 0.66 | 0.66 | ------------ | ------------ | ------------ | ------------ | ------------
------ | C. SINAPI | 95407 | CURSO DE CAPACITAÇÃO PARA ENGENHEIRO ELETRICISTA (ENCARGOS COMPLEMENTARES) - HORISTA | H | 1 | 2.23 | 2.23 | 0 | 2.23 | 0 | 0 | 0
91846 | C. SINAPI |  | ELETRODUTO FLEXÍVEL CORRUGADO, PVC, DN 32 MM (1"), PARA CIRCUITOS TERMINAIS, INSTALADO EM LAJE - FORNECIMENTO E INSTALAÇÃO. AF_12/2015 | M |  |  | 8.93 | 6.06 | 2.87 | 0 | 0 | 0
------ | I. SINAPI | 2690 | ELETRODUTO PVC FLEXIVEL CORRUGADO, COR AMARELA, DE 32 MM | M | 1.1 | 4.51 | 4.96 | ------------ | ------------ | ------------ | ------------ | ------------
------ | I. SINAPI | 43132 | ARAME RECOZIDO 16 BWG, D = 1,65 MM (0,016 KG/M) OU 18 BWG, D = 1,25 MM (0,01 KG/M) | KG | 0.002 | 25.15 | 0.05 | ------------ | ------------ | ------------ | ------------ | ------------
------ | C. SINAPI | 88247 | AUXILIAR DE ELETRICISTA COM ENCARGOS COMPLEMENTARES | H | 0.107 | 16.03 | 1.71 | 0.53 | 1.19 | 0 | 0 | 0
------ | C. SINAPI | 88264 | ELETRICISTA COM ENCARGOS COMPLEMENTARES | H | 0.107 | 20.73 | 2.21 | 0.53 | 1.69 | 0 | 0 | 0
91860 | C. SINAPI |  | ELETRODUTO FLEXÍVEL CORRUGADO, PEAD, DN 40 MM (1 1/4"), PARA CIRCUITOS TERMINAIS, INSTALADO EM PAREDE - FORNECIMENTO E INSTALAÇÃO. AF_12/2015 | M |  |  | 14 | 8.95 | 5.05 | 0 | 0 | 0
------ | I. SINAPI | 39247 | ELETRODUTO/DUTO PEAD FLEXIVEL PAREDE SIMPLES, CORRUGACAO HELICOIDAL, COR PRETA, SEM ROSCA, DE 1 1/4", PARA CABEAMENTO SUBTERRANEO (NBR 15715) | M | 1.017 | 6.99 | 7.1 | ------------ | ------------ | ------------ | ------------ | ------------
------ | C. SINAPI | 88247 | AUXILIAR DE ELETRICISTA COM ENCARGOS COMPLEMENTARES | H | 0.188 | 16.03 | 3.01 | 0.92 | 2.09 | 0 | 0 | 0
------ | C. SINAPI | 88264 | ELETRICISTA COM ENCARGOS COMPLEMENTARES | H | 0.188 | 20.73 | 3.89 | 0.92 | 2.97 | 0 | 0 | 0
91872 | C. SINAPI |  | ELETRODUTO RÍGIDO ROSCÁVEL, PVC, DN 32 MM (1"), PARA CIRCUITOS TERMINAIS, INSTALADO EM PAREDE - FORNECIMENTO E INSTALAÇÃO. AF_12/2015 | M |  |  | 15.09 | 9.87 | 5.22 | 0 | 0 | 0
------ | I. SINAPI | 2685 | ELETRODUTO DE PVC RIGIDO ROSCAVEL DE 1 ", SEM LUVA | M | 1.017 | 7.84 | 7.97 | ------------ | ------------ | ------------ | ------------ | ------------
------ | C. SINAPI | 88247 | AUXILIAR DE ELETRICISTA COM ENCARGOS COMPLEMENTARES | H | 0.194 | 16.03 | 3.1 | 0.95 | 2.16 | 0 | 0 | 0
------ | C. SINAPI | 88264 | ELETRICISTA COM ENCARGOS COMPLEMENTARES | H | 0.194 | 20.73 | 4.02 | 0.95 | 3.07 | 0 | 0 | 0
91924 | C. SINAPI |  | CABO DE COBRE FLEXÍVEL ISOLADO, 1,5 MM², ANTI-CHAMA 450/750 V, PARA CIRCUITOS TERMINAIS - FORNECIMENTO E INSTALAÇÃO. AF_12/2015 | M |  |  | 2.69 | 2.05 | 0.64 | 0 | 0 | 0
------ | I. SINAPI | 1013 | CABO DE COBRE, FLEXIVEL, CLASSE 4 OU 5, ISOLACAO EM PVC/A, ANTICHAMA BWF-B, 1 CONDUTOR, 450/750 V, SECAO NOMINAL 1,5 MM2 | M | 1.19 | 1.52 | 1.8 | ------------ | ------------ | ------------ | ------------ | ------------
------ | I. SINAPI | 21127 | FITA ISOLANTE ADESIVA ANTICHAMA, USO ATE 750 V, EM ROLO DE 19 MM X 5 M | UN | 0.009 | 2.79 | 0.02 | ------------ | ------------ | ------------ | ------------ | ------------
------ | C. SINAPI | 88247 | AUXILIAR DE ELETRICISTA COM ENCARGOS COMPLEMENTARES | H | 0.024 | 16.03 | 0.38 | 0.12 | 0.27 | 0 | 0 | 0
------ | C. SINAPI | 88264 | ELETRICISTA COM ENCARGOS COMPLEMENTARES | H | 0.024 | 20.73 | 0.49 | 0.12 | 0.38 | 0 | 0 | 0
91926 | C. SINAPI |  | CABO DE COBRE FLEXÍVEL ISOLADO, 2,5 MM², ANTI-CHAMA 450/750 V, PARA CIRCUITOS TERMINAIS - FORNECIMENTO E INSTALAÇÃO. AF_12/2015 | M |  |  | 3.98 | 3.18 | 0.8 | 0 | 0 | 0
------ | I. SINAPI | 1014 | CABO DE COBRE, FLEXIVEL, CLASSE 4 OU 5, ISOLACAO EM PVC/A, ANTICHAMA BWF-B, 1 CONDUTOR, 450/750 V, SECAO NOMINAL 2,5 MM2 | M | 1.19 | 2.41 | 2.86 | ------------ | ------------ | ------------ | ------------ | ------------
------ | I. SINAPI | 21127 | FITA ISOLANTE ADESIVA ANTICHAMA, USO ATE 750 V, EM ROLO DE 19 MM X 5 M | UN | 0.009 | 2.79 | 0.02 | ------------ | ------------ | ------------ | ------------ | ------------
------ | C. SINAPI | 88247 | AUXILIAR DE ELETRICISTA COM ENCARGOS COMPLEMENTARES | H | 0.03 | 16.03 | 0.48 | 0.15 | 0.33 | 0 | 0 | 0
------ | C. SINAPI | 88264 | ELETRICISTA COM ENCARGOS COMPLEMENTARES | H | 0.03 | 20.73 | 0.62 | 0.15 | 0.47 | 0 | 0 | 0
91927 | C. SINAPI |  | CABO DE COBRE FLEXÍVEL ISOLADO, 2,5 MM², ANTI-CHAMA 0,6/1,0 KV, PARA CIRCUITOS TERMINAIS - FORNECIMENTO E INSTALAÇÃO. AF_12/2015 | M |  |  | 5.39 | 4.6 | 0.79 | 0 | 0 | 0
------ | I. SINAPI | 1022 | CABO DE COBRE, FLEXIVEL, CLASSE 4 OU 5, ISOLACAO EM PVC/A, ANTICHAMA BWF-B, COBERTURA PVC-ST1, ANTICHAMA BWF-B, 1 CONDUTOR, 0,6/1 KV, SECAO NOMINAL 2,5 MM2 | M | 1.19 | 3.59 | 4.27 | ------------ | ------------ | ------------ | ------------ | ------------
------ | I. SINAPI | 21127 | FITA ISOLANTE ADESIVA ANTICHAMA, USO ATE 750 V, EM ROLO DE 19 MM X 5 M | UN | 0.009 | 2.79 | 0.02 | ------------ | ------------ | ------------ | ------------ | ------------
------ | C. SINAPI | 88247 | AUXILIAR DE ELETRICISTA COM ENCARGOS COMPLEMENTARES | H | 0.03 | 16.03 | 0.48 | 0.15 | 0.33 | 0 | 0 | 0
------ | C. SINAPI | 88264 | ELETRICISTA COM ENCARGOS COMPLEMENTARES | H | 0.03 | 20.73 | 0.62 | 0.15 | 0.47 | 0 | 0 | 0
91928 | C. SINAPI |  | CABO DE COBRE FLEXÍVEL ISOLADO, 4 MM², ANTI-CHAMA 450/750 V, PARA CIRCUITOS TERMINAIS - FORNECIMENTO E INSTALAÇÃO. AF_12/2015 | M |  |  | 6.62 | 5.56 | 1.06 | 0 | 0 | 0
------ | I. SINAPI | 981 | CABO DE COBRE, FLEXIVEL, CLASSE 4 OU 5, ISOLACAO EM PVC/A, ANTICHAMA BWF-B, 1 CONDUTOR, 450/750 V, SECAO NOMINAL 4 MM2 | M | 1.19 | 4.32 | 5.14 | ------------ | ------------ | ------------ | ------------ | ------------
------ | I. SINAPI | 21127 | FITA ISOLANTE ADESIVA ANTICHAMA, USO ATE 750 V, EM ROLO DE 19 MM X 5 M | UN | 0.009 | 2.79 | 0.02 | ------------ | ------------ | ------------ | ------------ | ------------
------ | C. SINAPI | 88247 | AUXILIAR DE ELETRICISTA COM ENCARGOS COMPLEMENTARES | H | 0.04 | 16.03 | 0.64 | 0.2 | 0.44 | 0 | 0 | 0
------ | C. SINAPI | 88264 | ELETRICISTA COM ENCARGOS COMPLEMENTARES | H | 0.04 | 20.73 | 0.82 | 0.2 | 0.63 | 0 | 0 | 0
91930 | C. SINAPI |  | CABO DE COBRE FLEXÍVEL ISOLADO, 6 MM², ANTI-CHAMA 450/750 V, PARA CIRCUITOS TERMINAIS - FORNECIMENTO E INSTALAÇÃO. AF_12/2015 | M |  |  | 9.1 | 7.72 | 1.38 | 0 | 0 | 0
------ | I. SINAPI | 982 | CABO DE COBRE, FLEXIVEL, CLASSE 4 OU 5, ISOLACAO EM PVC/A, ANTICHAMA BWF-B, 1 CONDUTOR, 450/750 V, SECAO NOMINAL 6 MM2 | M | 1.19 | 6.04 | 7.18 | ------------ | ------------ | ------------ | ------------ | ------------
------ | I. SINAPI | 21127 | FITA ISOLANTE ADESIVA ANTICHAMA, USO ATE 750 V, EM ROLO DE 19 MM X 5 M | UN | 0.009 | 2.79 | 0.02 | ------------ | ------------ | ------------ | ------------ | ------------
------ | C. SINAPI | 88247 | AUXILIAR DE ELETRICISTA COM ENCARGOS COMPLEMENTARES | H | 0.052 | 16.03 | 0.83 | 0.26 | 0.58 | 0 | 0 | 0
------ | C. SINAPI | 88264 | ELETRICISTA COM ENCARGOS COMPLEMENTARES | H | 0.052 | 20.73 | 1.07 | 0.26 | 0.82 | 0 | 0 | 0
91932 | C. SINAPI |  | CABO DE COBRE FLEXÍVEL ISOLADO, 10 MM², ANTI-CHAMA 450/750 V, PARA CIRCUITOS TERMINAIS - FORNECIMENTO E INSTALAÇÃO. AF_12/2015 | M |  |  | 15.13 | 13.07 | 2.06 | 0 | 0 | 0
------ | I. SINAPI | 980 | CABO DE COBRE, FLEXIVEL, CLASSE 4 OU 5, ISOLACAO EM PVC/A, ANTICHAMA BWF-B, 1 CONDUTOR, 450/750 V, SECAO NOMINAL 10 MM2 | M | 1.19 | 10.33 | 12.29 | ------------ | ------------ | ------------ | ------------ | ------------
------ | I. SINAPI | 21127 | FITA ISOLANTE ADESIVA ANTICHAMA, USO ATE 750 V, EM ROLO DE 19 MM X 5 M | UN | 0.009 | 2.79 | 0.02 | ------------ | ------------ | ------------ | ------------ | ------------
------ | C. SINAPI | 88247 | AUXILIAR DE ELETRICISTA COM ENCARGOS COMPLEMENTARES | H | 0.077 | 16.03 | 1.23 | 0.38 | 0.86 | 0 | 0 | 0
------ | C. SINAPI | 88264 | ELETRICISTA COM ENCARGOS COMPLEMENTARES | H | 0.077 | 20.73 | 1.59 | 0.38 | 1.22 | 0 | 0 | 0
91939 | C. SINAPI |  | CAIXA RETANGULAR 4" X 2" ALTA (2,00 M DO PISO), PVC, INSTALADA EM PAREDE - FORNECIMENTO E INSTALAÇÃO. AF_12/2015 | UN |  |  | 22.61 | 8.51 | 14.1 | 0 | 0 | 0
------ | I. SINAPI | 1872 | CAIXA DE PASSAGEM, EM PVC, DE 4" X 2", PARA ELETRODUTO FLEXIVEL CORRUGADO | UN | 1 | 3.03 | 3.03 | ------------ | ------------ | ------------ | ------------ | ------------
------ | C. SINAPI | 88247 | AUXILIAR DE ELETRICISTA COM ENCARGOS COMPLEMENTARES | H | 0.519 | 16.03 | 8.31 | 2.55 | 5.77 | 0 | 0 | 0
------ | C. SINAPI | 88264 | ELETRICISTA COM ENCARGOS COMPLEMENTARES | H | 0.519 | 20.73 | 10.75 | 2.55 | 8.21 | 0 | 0 | 0
------ | C. SINAPI | 88629 | ARGAMASSA TRAÇO 1:3 (EM VOLUME DE CIMENTO E AREIA MÉDIA ÚMIDA), PREPARO MANUAL. AF_08/2019 | M3 | 0.0009 | 583.68 | 0.52 | 0.43 | 0.09 | 0 | 0 | 0
91940 | C. SINAPI |  | CAIXA RETANGULAR 4" X 2" MÉDIA (1,30 M DO PISO), PVC, INSTALADA EM PAREDE - FORNECIMENTO E INSTALAÇÃO. AF_12/2015 | UN |  |  | 12.62 | 5.84 | 6.78 | 0 | 0 | 0
------ | I. SINAPI | 1872 | CAIXA DE PASSAGEM, EM PVC, DE 4" X 2", PARA ELETRODUTO FLEXIVEL CORRUGADO | UN | 1 | 3.03 | 3.03 | ------------ | ------------ | ------------ | ------------ | ------------
------ | C. SINAPI | 88247 | AUXILIAR DE ELETRICISTA COM ENCARGOS COMPLEMENTARES | H | 0.247 | 16.03 | 3.95 | 1.22 | 2.74 | 0 | 0 | 0
------ | C. SINAPI | 88264 | ELETRICISTA COM ENCARGOS COMPLEMENTARES | H | 0.247 | 20.73 | 5.12 | 1.22 | 3.91 | 0 | 0 | 0
------ | C. SINAPI | 88629 | ARGAMASSA TRAÇO 1:3 (EM VOLUME DE CIMENTO E AREIA MÉDIA ÚMIDA), PREPARO MANUAL. AF_08/2019 | M3 | 0.0009 | 583.68 | 0.52 | 0.43 | 0.09 | 0 | 0 | 0
91945 | C. SINAPI |  | SUPORTE PARAFUSADO COM PLACA DE ENCAIXE 4" X 2" ALTO (2,00 M DO PISO) PARA PONTO ELÉTRICO - FORNECIMENTO E INSTALAÇÃO. AF_12/2015 | UN |  |  | 8.29 | 5.41 | 2.88 | 0 | 0 | 0
------ | I. SINAPI | 38094 | ESPELHO / PLACA DE 3 POSTOS 4" X 2", PARA INSTALACAO DE TOMADAS E INTERRUPTORES | UN | 1 | 2.98 | 2.98 | ------------ | ------------ | ------------ | ------------ | ------------
------ | I. SINAPI | 38099 | SUPORTE DE FIXACAO PARA ESPELHO / PLACA 4" X 2", PARA 3 MODULOS, PARA INSTALACAO DE TOMADAS E INTERRUPTORES (SOMENTE SUPORTE) | UN | 1 | 1.54 | 1.54 | ------------ | ------------ | ------------ | ------------ | ------------
------ | C. SINAPI | 88264 | ELETRICISTA COM ENCARGOS COMPLEMENTARES | H | 0.182 | 20.73 | 3.77 | 0.9 | 2.88 | 0 | 0 | 0
91953 | C. SINAPI |  | INTERRUPTOR SIMPLES (1 MÓDULO), 10A/250V, INCLUINDO SUPORTE E PLACA - FORNECIMENTO E INSTALAÇÃO. AF_12/2015 | UN |  |  | 22.38 | 14.37 | 8.01 | 0 | 0 | 0
------ | C. SINAPI | 91946 | SUPORTE PARAFUSADO COM PLACA DE ENCAIXE 4" X 2" MÉDIO (1,30 M DO PISO) PARA PONTO ELÉTRICO - FORNECIMENTO E INSTALAÇÃO. AF_12/2015 | UN | 1 | 7.09 | 7.09 | 5.14 | 1.95 | 0 | 0 | 0
------ | C. SINAPI | 91952 | INTERRUPTOR SIMPLES (1 MÓDULO), 10A/250V, SEM SUPORTE E SEM PLACA - FORNECIMENTO E INSTALAÇÃO. AF_12/2015 | UN | 1 | 15.29 | 15.29 | 9.24 | 6.05 | 0 | 0 | 0
92001 | C. SINAPI |  | TOMADA BAIXA DE EMBUTIR (1 MÓDULO), 2P+T 20 A, INCLUINDO SUPORTE E PLACA - FORNECIMENTO E INSTALAÇÃO. AF_12/2015 | UN |  |  | 25.95 | 17.68 | 8.27 | 0 | 0 | 0
------ | C. SINAPI | 91946 | SUPORTE PARAFUSADO COM PLACA DE ENCAIXE 4" X 2" MÉDIO (1,30 M DO PISO) PARA PONTO ELÉTRICO - FORNECIMENTO E INSTALAÇÃO. AF_12/2015 | UN | 1 | 7.09 | 7.09 | 5.14 | 1.95 | 0 | 0 | 0
------ | C. SINAPI | 91999 | TOMADA BAIXA DE EMBUTIR (1 MÓDULO), 2P+T 20 A, SEM SUPORTE E SEM PLACA - FORNECIMENTO E INSTALAÇÃO. AF_12/2015 | UN | 1 | 18.86 | 18.86 | 12.55 | 6.31 | 0 | 0 | 0
92005 | C. SINAPI |  | TOMADA MÉDIA DE EMBUTIR (2 MÓDULOS), 2P+T 20 A, INCLUINDO SUPORTE E PLACA - FORNECIMENTO E INSTALAÇÃO. AF_12/2015 | UN |  |  | 47.94 | 31.05 | 16.89 | 0 | 0 | 0
------ | C. SINAPI | 91946 | SUPORTE PARAFUSADO COM PLACA DE ENCAIXE 4" X 2" MÉDIO (1,30 M DO PISO) PARA PONTO ELÉTRICO - FORNECIMENTO E INSTALAÇÃO. AF_12/2015 | UN | 1 | 7.09 | 7.09 | 5.14 | 1.95 | 0 | 0 | 0
------ | C. SINAPI | 92003 | TOMADA MÉDIA DE EMBUTIR (2 MÓDULOS), 2P+T 20 A, SEM SUPORTE E SEM PLACA - FORNECIMENTO E INSTALAÇÃO. AF_12/2015 | UN | 1 | 40.85 | 40.85 | 25.92 | 14.93 | 0 | 0 | 0
92009 | C. SINAPI |  | TOMADA BAIXA DE EMBUTIR (2 MÓDULOS), 2P+T 20 A, INCLUINDO SUPORTE E PLACA - FORNECIMENTO E INSTALAÇÃO. AF_12/2015 | UN |  |  | 42.57 | 29.6 | 12.97 | 0 | 0 | 0
------ | C. SINAPI | 91946 | SUPORTE PARAFUSADO COM PLACA DE ENCAIXE 4" X 2" MÉDIO (1,30 M DO PISO) PARA PONTO ELÉTRICO - FORNECIMENTO E INSTALAÇÃO. AF_12/2015 | UN | 1 | 7.09 | 7.09 | 5.14 | 1.95 | 0 | 0 | 0
------ | C. SINAPI | 92007 | TOMADA BAIXA DE EMBUTIR (2 MÓDULOS), 2P+T 20 A, SEM SUPORTE E SEM PLACA - FORNECIMENTO E INSTALAÇÃO. AF_12/2015 | UN | 1 | 35.48 | 35.48 | 24.47 | 11.01 | 0 | 0 | 0
92267 | C. SINAPI |  | FABRICAÇÃO DE FÔRMA PARA LAJES, EM CHAPA DE MADEIRA COMPENSADA RESINADA, E = 17 MM. AF_09/2020 | M2 |  |  | 83.38 | 82.82 | 0.56 | 0 | 0 | 0
------ | I. SINAPI | 1358 | CHAPA/PAINEL DE MADEIRA COMPENSADA RESINADA (MADEIRITE RESINADO ROSA) PARA FORMA DE CONCRETO, DE 2200 x 1100 MM, E = 17 MM | M2 | 1.05 | 78.69 | 82.62 | ------------ | ------------ | ------------ | ------------ | ------------
------ | C. SINAPI | 88239 | AJUDANTE DE CARPINTEIRO COM ENCARGOS COMPLEMENTARES | H | 0.005 | 17.78 | 0.08 | 0.02 | 0.07 | 0 | 0 | 0
------ | C. SINAPI | 88262 | CARPINTEIRO DE FORMAS COM ENCARGOS COMPLEMENTARES | H | 0.027 | 20.1 | 0.54 | 0.13 | 0.41 | 0 | 0 | 0
------ | C. SINAPI | 91692 | SERRA CIRCULAR DE BANCADA COM MOTOR ELÉTRICO POTÊNCIA DE 5HP, COM COIFA PARA DISCO 10" - CHP DIURNO. AF_08/2015 | CHP | 0.005 | 24.1 | 0.12 | 0.02 | 0.09 | 0 | 0 | 0.01
------ | C. SINAPI | 91693 | SERRA CIRCULAR DE BANCADA COM MOTOR ELÉTRICO POTÊNCIA DE 5HP, COM COIFA PARA DISCO 10" - CHI DIURNO. AF_08/2015 | CHI | 0.001 | 22.66 | 0.02 | 0 | 0.02 | 0 | 0 | 0
92268 | C. SINAPI |  | FABRICAÇÃO DE FÔRMA PARA LAJES, EM CHAPA DE MADEIRA COMPENSADA PLASTIFICADA, E = 18 MM. AF_09/2020 | M2 |  |  | 140.69 | 140.13 | 0.56 | 0 | 0 | 0
------ | I. SINAPI | 1345 | CHAPA/PAINEL DE MADEIRA COMPENSADA PLASTIFICADA (MADEIRITE PLASTIFICADO) PARA FORMA DE CONCRETO, DE 2200 x 1100 MM, E = *17* MM | M2 | 1.05 | 133.27 | 139.93 | ------------ | ------------ | ------------ | ------------ | ------------
------ | C. SINAPI | 88239 | AJUDANTE DE CARPINTEIRO COM ENCARGOS COMPLEMENTARES | H | 0.005 | 17.78 | 0.08 | 0.02 | 0.07 | 0 | 0 | 0
------ | C. SINAPI | 88262 | CARPINTEIRO DE FORMAS COM ENCARGOS COMPLEMENTARES | H | 0.027 | 20.1 | 0.54 | 0.13 | 0.41 | 0 | 0 | 0
------ | C. SINAPI | 91692 | SERRA CIRCULAR DE BANCADA COM MOTOR ELÉTRICO POTÊNCIA DE 5HP, COM COIFA PARA DISCO 10" - CHP DIURNO. AF_08/2015 | CHP | 0.005 | 24.1 | 0.12 | 0.02 | 0.09 | 0 | 0 | 0.01
------ | C. SINAPI | 91693 | SERRA CIRCULAR DE BANCADA COM MOTOR ELÉTRICO POTÊNCIA DE 5HP, COM COIFA PARA DISCO 10" - CHI DIURNO. AF_08/2015 | CHI | 0.001 | 22.66 | 0.02 | 0 | 0.02 | 0 | 0 | 0
92396 | C. SINAPI |  | EXECUÇÃO DE PASSEIO EM PISO INTERTRAVADO, COM BLOCO RETANGULAR COR NATURAL DE 20 X 10 CM, ESPESSURA 6 CM. AF_12/2015 | M2 |  |  | 65.51 | 55.21 | 10.01 | 0.29 | 0 | 0
------ | I. SINAPI | 370 | AREIA MEDIA - POSTO JAZIDA/FORNECEDOR (RETIRADO NA JAZIDA, SEM TRANSPORTE) | M3 | 0.0568 | 85 | 4.82 | ------------ | ------------ | ------------ | ------------ | ------------
------ | I. SINAPI | 4741 | PO DE PEDRA (POSTO PEDREIRA/FORNECEDOR, SEM FRETE) | M3 | 0.0065 | 58.25 | 0.37 | ------------ | ------------ | ------------ | ------------ | ------------
------ | I. SINAPI | 36155 | BLOQUETE/PISO INTERTRAVADO DE CONCRETO - MODELO ONDA/16 FACES/RETANGULAR/TIJOLINHO/PAVER/HOLANDES/PARALELEPIPEDO, 20 CM X 10 CM, E = 6 CM, RESISTENCIA DE 35 MPA (NBR 9781), COR NATURAL | M2 | 1.0487 | 43.54 | 45.66 | ------------ | ------------ | ------------ | ------------ | ------------
------ | C. SINAPI | 88260 | CALCETEIRO COM ENCARGOS COMPLEMENTARES | H | 0.3975 | 17.98 | 7.14 | 1.95 | 5.2 | 0 | 0 | 0
------ | C. SINAPI | 88316 | SERVENTE COM ENCARGOS COMPLEMENTARES | H | 0.3975 | 16.92 | 6.72 | 1.9 | 4.83 | 0 | 0 | 0
------ | C. SINAPI | 91277 | PLACA VIBRATÓRIA REVERSÍVEL COM MOTOR 4 TEMPOS A GASOLINA, FORÇA CENTRÍFUGA DE 25 KN (2500 KGF), POTÊNCIA 5,5 CV - CHP DIURNO. AF_08/2015 | CHP | 0.0041 | 10.33 | 0.04 | 0.04 | 0 | 0 | 0 | 0
------ | C. SINAPI | 91278 | PLACA VIBRATÓRIA REVERSÍVEL COM MOTOR 4 TEMPOS A GASOLINA, FORÇA CENTRÍFUGA DE 25 KN (2500 KGF), POTÊNCIA 5,5 CV - CHI DIURNO. AF_08/2015 | CHI | 0.1947 | 0.56 | 0.1 | 0 | 0 | 0.11 | 0 | 0
------ | C. SINAPI | 91283 | CORTADORA DE PISO COM MOTOR 4 TEMPOS A GASOLINA, POTÊNCIA DE 13 HP, COM DISCO DE CORTE DIAMANTADO SEGMENTADO PARA CONCRETO, DIÂMETRO DE 350 MM, FURO DE 1" (14 X 1") - CHP DIURNO. AF_08/2015 | CHP | 0.0483 | 11.16 | 0.53 | 0.45 | 0 | 0.09 | 0 | 0
------ | C. SINAPI | 91285 | CORTADORA DE PISO COM MOTOR 4 TEMPOS A GASOLINA, POTÊNCIA DE 13 HP, COM DISCO DE CORTE DIAMANTADO SEGMENTADO PARA CONCRETO, DIÂMETRO DE 350 MM, FURO DE 1" (14 X 1") - CHI DIURNO. AF_08/2015 | CHI | 0.1504 | 0.91 | 0.13 | 0 | 0 | 0.14 | 0 | 0
92413 | C. SINAPI |  | MONTAGEM E DESMONTAGEM DE FÔRMA DE PILARES RETANGULARES E ESTRUTURAS SIMILARES, PÉ-DIREITO SIMPLES, EM MADEIRA SERRADA, 4 UTILIZAÇÕES. AF_09/2020 | M2 |  |  | 86.83 | 46.18 | 40.64 | 0 | 0 | 0.01
------ | I. SINAPI | 2692 | DESMOLDANTE PROTETOR PARA FORMAS DE MADEIRA, DE BASE OLEOSA EMULSIONADA EM AGUA | L | 0.017 | 5.77 | 0.09 | ------------ | ------------ | ------------ | ------------ | ------------
------ | I. SINAPI | 40304 | PREGO DE ACO POLIDO COM CABECA DUPLA 17 X 27 (2 1/2 X 11) | KG | 0.027 | 25.57 | 0.69 | ------------ | ------------ | ------------ | ------------ | ------------
------ | C. SINAPI | 88239 | AJUDANTE DE CARPINTEIRO COM ENCARGOS COMPLEMENTARES | H | 0.376 | 17.78 | 6.68 | 1.8 | 4.89 | 0 | 0 | 0
------ | C. SINAPI | 88262 | CARPINTEIRO DE FORMAS COM ENCARGOS COMPLEMENTARES | H | 2.052 | 20.1 | 41.24 | 9.81 | 31.44 | 0 | 0 | 0
------ | C. SINAPI | 92269 | FABRICAÇÃO DE FÔRMA PARA PILARES E ESTRUTURAS SIMILARES, EM MADEIRA SERRADA, E=25 MM. AF_09/2020 | M2 | 0.275 | 138.67 | 38.13 | 33.87 | 4.25 | 0 | 0 | 0.02
92448 | C. SINAPI |  | MONTAGEM E DESMONTAGEM DE FÔRMA DE VIGA, ESCORAMENTO COM PONTALETE DE MADEIRA, PÉ-DIREITO SIMPLES, EM MADEIRA SERRADA, 4 UTILIZAÇÕES. AF_09/2020 | M2 |  |  | 112.74 | 70.4 | 42.32 | 0 | 0 | 0.02
------ | I. SINAPI | 2692 | DESMOLDANTE PROTETOR PARA FORMAS DE MADEIRA, DE BASE OLEOSA EMULSIONADA EM AGUA | L | 0.017 | 5.77 | 0.09 | ------------ | ------------ | ------------ | ------------ | ------------
------ | I. SINAPI | 6193 | TABUA NAO APARELHADA *2,5 X 20* CM, EM MACARANDUBA, ANGELIM OU EQUIVALENTE DA REGIAO - BRUTA | M | 0.328 | 11.23 | 3.68 | ------------ | ------------ | ------------ | ------------ | ------------
------ | I. SINAPI | 40304 | PREGO DE ACO POLIDO COM CABECA DUPLA 17 X 27 (2 1/2 X 11) | KG | 0.066 | 25.57 | 1.68 | ------------ | ------------ | ------------ | ------------ | ------------
------ | C. SINAPI | 88239 | AJUDANTE DE CARPINTEIRO COM ENCARGOS COMPLEMENTARES | H | 0.309 | 17.78 | 5.49 | 1.48 | 4.02 | 0 | 0 | 0
------ | C. SINAPI | 88262 | CARPINTEIRO DE FORMAS COM ENCARGOS COMPLEMENTARES | H | 1.686 | 20.1 | 33.88 | 8.06 | 25.83 | 0 | 0 | 0
------ | C. SINAPI | 92270 | FABRICAÇÃO DE FÔRMA PARA VIGAS, COM MADEIRA SERRADA, E = 25 MM. AF_09/2020 | M2 | 0.419 | 110 | 46.09 | 37.95 | 8.1 | 0 | 0 | 0.03
------ | C. SINAPI | 92273 | FABRICAÇÃO DE ESCORAS DO TIPO PONTALETE, EM MADEIRA, PARA PÉ-DIREITO SIMPLES. AF_09/2020 | M | 1.879 | 11.62 | 21.83 | 17.59 | 4.25 | 0 | 0 | 0
92486 | C. SINAPI |  | MONTAGEM E DESMONTAGEM DE FÔRMA DE LAJE MACIÇA, PÉ-DIREITO SIMPLES, EM MADEIRA SERRADA, 4 UTILIZAÇÕES. AF_09/2020 | M2 |  |  | 112.98 | 62.5 | 50.48 | 0 | 0 | 0
------ | I. SINAPI | 2692 | DESMOLDANTE PROTETOR PARA FORMAS DE MADEIRA, DE BASE OLEOSA EMULSIONADA EM AGUA | L | 0.017 | 5.77 | 0.09 | ------------ | ------------ | ------------ | ------------ | ------------
------ | I. SINAPI | 6193 | TABUA NAO APARELHADA *2,5 X 20* CM, EM MACARANDUBA, ANGELIM OU EQUIVALENTE DA REGIAO - BRUTA | M | 1.049 | 11.23 | 11.78 | ------------ | ------------ | ------------ | ------------ | ------------
------ | I. SINAPI | 40304 | PREGO DE ACO POLIDO COM CABECA DUPLA 17 X 27 (2 1/2 X 11) | KG | 0.081 | 25.57 | 2.07 | ------------ | ------------ | ------------ | ------------ | ------------
------ | C. SINAPI | 88239 | AJUDANTE DE CARPINTEIRO COM ENCARGOS COMPLEMENTARES | H | 0.496 | 17.78 | 8.81 | 2.37 | 6.45 | 0 | 0 | 0
------ | C. SINAPI | 88262 | CARPINTEIRO DE FORMAS COM ENCARGOS COMPLEMENTARES | H | 2.702 | 20.1 | 54.31 | 12.92 | 41.39 | 0 | 0 | 0
------ | C. SINAPI | 92271 | FABRICAÇÃO DE FÔRMA PARA LAJES, EM MADEIRA SERRADA, E=25 MM. AF_09/2020 | M2 | 0.366 | 63.56 | 23.26 | 23.16 | 0.1 | 0 | 0 | 0
------ | C. SINAPI | 92273 | FABRICAÇÃO DE ESCORAS DO TIPO PONTALETE, EM MADEIRA, PARA PÉ-DIREITO SIMPLES. AF_09/2020 | M | 1.09 | 11.62 | 12.66 | 10.2 | 2.46 | 0 | 0 | 0
92775 | C. SINAPI |  | ARMAÇÃO DE PILAR OU VIGA DE UMA ESTRUTURA CONVENCIONAL DE CONCRETO ARMADO EM UMA EDIFICAÇÃO TÉRREA OU SOBRADO UTILIZANDO AÇO CA-60 DE 5,0 MM - MONTAGEM. AF_12/2015 | KG |  |  | 16.53 | 11.35 | 5.18 | 0 | 0 | 0
------ | I. SINAPI | 39017 | ESPACADOR / DISTANCIADOR CIRCULAR COM ENTRADA LATERAL, EM PLASTICO, PARA VERGALHAO *4,2 A 12,5* MM, COBRIMENTO 20 MM | UN | 1.19 | 0.13 | 0.15 | ------------ | ------------ | ------------ | ------------ | ------------
------ | I. SINAPI | 43132 | ARAME RECOZIDO 16 BWG, D = 1,65 MM (0,016 KG/M) OU 18 BWG, D = 1,25 MM (0,01 KG/M) | KG | 0.025 | 25.15 | 0.62 | ------------ | ------------ | ------------ | ------------ | ------------
------ | C. SINAPI | 88238 | AJUDANTE DE ARMADOR COM ENCARGOS COMPLEMENTARES | H | 0.0367 | 16.95 | 0.62 | 0.18 | 0.44 | 0 | 0 | 0
------ | C. SINAPI | 88245 | ARMADOR COM ENCARGOS COMPLEMENTARES | H | 0.2245 | 20.22 | 4.53 | 1.1 | 3.44 | 0 | 0 | 0
------ | C. SINAPI | 92791 | CORTE E DOBRA DE AÇO CA-60, DIÂMETRO DE 5,0 MM, UTILIZADO EM ESTRUTURAS DIVERSAS, EXCETO LAJES. AF_12/2015 | KG | 1 | 10.61 | 10.61 | 9.32 | 1.29 | 0 | 0 | 0
92776 | C. SINAPI |  | ARMAÇÃO DE PILAR OU VIGA DE UMA ESTRUTURA CONVENCIONAL DE CONCRETO ARMADO EM UMA EDIFICAÇÃO TÉRREA OU SOBRADO UTILIZANDO AÇO CA-50 DE 6,3 MM - MONTAGEM. AF_12/2015 | KG |  |  | 15.5 | 11.83 | 3.67 | 0 | 0 | 0
------ | I. SINAPI | 39017 | ESPACADOR / DISTANCIADOR CIRCULAR COM ENTRADA LATERAL, EM PLASTICO, PARA VERGALHAO *4,2 A 12,5* MM, COBRIMENTO 20 MM | UN | 0.97 | 0.13 | 0.12 | ------------ | ------------ | ------------ | ------------ | ------------
------ | I. SINAPI | 43132 | ARAME RECOZIDO 16 BWG, D = 1,65 MM (0,016 KG/M) OU 18 BWG, D = 1,25 MM (0,01 KG/M) | KG | 0.025 | 25.15 | 0.62 | ------------ | ------------ | ------------ | ------------ | ------------
------ | C. SINAPI | 88238 | AJUDANTE DE ARMADOR COM ENCARGOS COMPLEMENTARES | H | 0.028 | 16.95 | 0.47 | 0.14 | 0.34 | 0 | 0 | 0
------ | C. SINAPI | 88245 | ARMADOR COM ENCARGOS COMPLEMENTARES | H | 0.1713 | 20.22 | 3.46 | 0.84 | 2.62 | 0 | 0 | 0
------ | C. SINAPI | 92792 | CORTE E DOBRA DE AÇO CA-50, DIÂMETRO DE 6,3 MM, UTILIZADO EM ESTRUTURAS DIVERSAS, EXCETO LAJES. AF_12/2015 | KG | 1 | 10.83 | 10.83 | 10.13 | 0.7 | 0 | 0 | 0
92777 | C. SINAPI |  | ARMAÇÃO DE PILAR OU VIGA DE UMA ESTRUTURA CONVENCIONAL DE CONCRETO ARMADO EM UMA EDIFICAÇÃO TÉRREA OU SOBRADO UTILIZANDO AÇO CA-50 DE 8,0 MM - MONTAGEM. AF_12/2015 | KG |  |  | 14.47 | 11.89 | 2.58 | 0 | 0 | 0
------ | I. SINAPI | 39017 | ESPACADOR / DISTANCIADOR CIRCULAR COM ENTRADA LATERAL, EM PLASTICO, PARA VERGALHAO *4,2 A 12,5* MM, COBRIMENTO 20 MM | UN | 0.743 | 0.13 | 0.09 | ------------ | ------------ | ------------ | ------------ | ------------
------ | I. SINAPI | 43132 | ARAME RECOZIDO 16 BWG, D = 1,65 MM (0,016 KG/M) OU 18 BWG, D = 1,25 MM (0,01 KG/M) | KG | 0.025 | 25.15 | 0.62 | ------------ | ------------ | ------------ | ------------ | ------------
------ | C. SINAPI | 88238 | AJUDANTE DE ARMADOR COM ENCARGOS COMPLEMENTARES | H | 0.0209 | 16.95 | 0.35 | 0.1 | 0.25 | 0 | 0 | 0
------ | C. SINAPI | 88245 | ARMADOR COM ENCARGOS COMPLEMENTARES | H | 0.1278 | 20.22 | 2.58 | 0.63 | 1.96 | 0 | 0 | 0
------ | C. SINAPI | 92793 | CORTE E DOBRA DE AÇO CA-50, DIÂMETRO DE 8,0 MM, UTILIZADO EM ESTRUTURAS DIVERSAS, EXCETO LAJES. AF_12/2015 | KG | 1 | 10.83 | 10.83 | 10.46 | 0.37 | 0 | 0 | 0
92778 | C. SINAPI |  | ARMAÇÃO DE PILAR OU VIGA DE UMA ESTRUTURA CONVENCIONAL DE CONCRETO ARMADO EM UMA EDIFICAÇÃO TÉRREA OU SOBRADO UTILIZANDO AÇO CA-50 DE 10,0 MM - MONTAGEM. AF_12/2015 | KG |  |  | 12.89 | 11.04 | 1.85 | 0 | 0 | 0
------ | I. SINAPI | 39017 | ESPACADOR / DISTANCIADOR CIRCULAR COM ENTRADA LATERAL, EM PLASTICO, PARA VERGALHAO *4,2 A 12,5* MM, COBRIMENTO 20 MM | UN | 0.543 | 0.13 | 0.07 | ------------ | ------------ | ------------ | ------------ | ------------
------ | I. SINAPI | 43132 | ARAME RECOZIDO 16 BWG, D = 1,65 MM (0,016 KG/M) OU 18 BWG, D = 1,25 MM (0,01 KG/M) | KG | 0.025 | 25.15 | 0.62 | ------------ | ------------ | ------------ | ------------ | ------------
------ | C. SINAPI | 88238 | AJUDANTE DE ARMADOR COM ENCARGOS COMPLEMENTARES | H | 0.0156 | 16.95 | 0.26 | 0.08 | 0.19 | 0 | 0 | 0
------ | C. SINAPI | 88245 | ARMADOR COM ENCARGOS COMPLEMENTARES | H | 0.0956 | 20.22 | 1.93 | 0.47 | 1.46 | 0 | 0 | 0
------ | C. SINAPI | 92794 | CORTE E DOBRA DE AÇO CA-50, DIÂMETRO DE 10,0 MM, UTILIZADO EM ESTRUTURAS DIVERSAS, EXCETO LAJES. AF_12/2015 | KG | 1 | 10.01 | 10.01 | 9.81 | 0.2 | 0 | 0 | 0
92779 | C. SINAPI |  | ARMAÇÃO DE PILAR OU VIGA DE UMA ESTRUTURA CONVENCIONAL DE CONCRETO ARMADO EM UMA EDIFICAÇÃO TÉRREA OU SOBRADO UTILIZANDO AÇO CA-50 DE 12,5 MM - MONTAGEM. AF_12/2015 | KG |  |  | 10.84 | 9.54 | 1.3 | 0 | 0 | 0
------ | I. SINAPI | 39017 | ESPACADOR / DISTANCIADOR CIRCULAR COM ENTRADA LATERAL, EM PLASTICO, PARA VERGALHAO *4,2 A 12,5* MM, COBRIMENTO 20 MM | UN | 0.367 | 0.13 | 0.04 | ------------ | ------------ | ------------ | ------------ | ------------
------ | I. SINAPI | 43132 | ARAME RECOZIDO 16 BWG, D = 1,65 MM (0,016 KG/M) OU 18 BWG, D = 1,25 MM (0,01 KG/M) | KG | 0.025 | 25.15 | 0.62 | ------------ | ------------ | ------------ | ------------ | ------------
------ | C. SINAPI | 88238 | AJUDANTE DE ARMADOR COM ENCARGOS COMPLEMENTARES | H | 0.0114 | 16.95 | 0.19 | 0.06 | 0.14 | 0 | 0 | 0
------ | C. SINAPI | 88245 | ARMADOR COM ENCARGOS COMPLEMENTARES | H | 0.0698 | 20.22 | 1.41 | 0.34 | 1.07 | 0 | 0 | 0
------ | C. SINAPI | 92795 | CORTE E DOBRA DE AÇO CA-50, DIÂMETRO DE 12,5 MM, UTILIZADO EM ESTRUTURAS DIVERSAS, EXCETO LAJES. AF_12/2015 | KG | 1 | 8.58 | 8.58 | 8.47 | 0.11 | 0 | 0 | 0
92780 | C. SINAPI |  | ARMAÇÃO DE PILAR OU VIGA DE UMA ESTRUTURA CONVENCIONAL DE CONCRETO ARMADO EM UMA EDIFICAÇÃO TÉRREA OU SOBRADO UTILIZANDO AÇO CA-50 DE 16,0 MM - MONTAGEM. AF_12/2015 | KG |  |  | 10.22 | 9.37 | 0.85 | 0 | 0 | 0
------ | I. SINAPI | 39017 | ESPACADOR / DISTANCIADOR CIRCULAR COM ENTRADA LATERAL, EM PLASTICO, PARA VERGALHAO *4,2 A 12,5* MM, COBRIMENTO 20 MM | UN | 0.212 | 0.13 | 0.02 | ------------ | ------------ | ------------ | ------------ | ------------
------ | I. SINAPI | 43132 | ARAME RECOZIDO 16 BWG, D = 1,65 MM (0,016 KG/M) OU 18 BWG, D = 1,25 MM (0,01 KG/M) | KG | 0.025 | 25.15 | 0.62 | ------------ | ------------ | ------------ | ------------ | ------------
------ | C. SINAPI | 88238 | AJUDANTE DE ARMADOR COM ENCARGOS COMPLEMENTARES | H | 0.0077 | 16.95 | 0.13 | 0.04 | 0.09 | 0 | 0 | 0
------ | C. SINAPI | 88245 | ARMADOR COM ENCARGOS COMPLEMENTARES | H | 0.0473 | 20.22 | 0.95 | 0.23 | 0.72 | 0 | 0 | 0
------ | C. SINAPI | 92796 | CORTE E DOBRA DE AÇO CA-50, DIÂMETRO DE 16,0 MM, UTILIZADO EM ESTRUTURAS DIVERSAS, EXCETO LAJES. AF_12/2015 | KG | 1 | 8.5 | 8.5 | 8.45 | 0.05 | 0 | 0 | 0
92785 | C. SINAPI |  | ARMAÇÃO DE LAJE DE UMA ESTRUTURA CONVENCIONAL DE CONCRETO ARMADO EM UMA EDIFICAÇÃO TÉRREA OU SOBRADO UTILIZANDO AÇO CA-50 DE 6,3 MM - MONTAGEM. AF_12/2015 | KG |  |  | 14.05 | 11.52 | 2.53 | 0 | 0 | 0
------ | I. SINAPI | 39017 | ESPACADOR / DISTANCIADOR CIRCULAR COM ENTRADA LATERAL, EM PLASTICO, PARA VERGALHAO *4,2 A 12,5* MM, COBRIMENTO 20 MM | UN | 1.333 | 0.13 | 0.17 | ------------ | ------------ | ------------ | ------------ | ------------
------ | I. SINAPI | 43132 | ARAME RECOZIDO 16 BWG, D = 1,65 MM (0,016 KG/M) OU 18 BWG, D = 1,25 MM (0,01 KG/M) | KG | 0.025 | 25.15 | 0.62 | ------------ | ------------ | ------------ | ------------ | ------------
------ | C. SINAPI | 88238 | AJUDANTE DE ARMADOR COM ENCARGOS COMPLEMENTARES | H | 0.0191 | 16.95 | 0.32 | 0.09 | 0.23 | 0 | 0 | 0
------ | C. SINAPI | 88245 | ARMADOR COM ENCARGOS COMPLEMENTARES | H | 0.1168 | 20.22 | 2.36 | 0.57 | 1.79 | 0 | 0 | 0
------ | C. SINAPI | 92801 | CORTE E DOBRA DE AÇO CA-50, DIÂMETRO DE 6,3 MM, UTILIZADO EM LAJE. AF_12/2015 | KG | 1 | 10.58 | 10.58 | 10.06 | 0.52 | 0 | 0 | 0
92786 | C. SINAPI |  | ARMAÇÃO DE LAJE DE UMA ESTRUTURA CONVENCIONAL DE CONCRETO ARMADO EM UMA EDIFICAÇÃO TÉRREA OU SOBRADO UTILIZANDO AÇO CA-50 DE 8,0 MM - MONTAGEM. AF_12/2015 | KG |  |  | 13.35 | 11.61 | 1.74 | 0 | 0 | 0
------ | I. SINAPI | 39017 | ESPACADOR / DISTANCIADOR CIRCULAR COM ENTRADA LATERAL, EM PLASTICO, PARA VERGALHAO *4,2 A 12,5* MM, COBRIMENTO 20 MM | UN | 0.728 | 0.13 | 0.09 | ------------ | ------------ | ------------ | ------------ | ------------
------ | I. SINAPI | 43132 | ARAME RECOZIDO 16 BWG, D = 1,65 MM (0,016 KG/M) OU 18 BWG, D = 1,25 MM (0,01 KG/M) | KG | 0.025 | 25.15 | 0.62 | ------------ | ------------ | ------------ | ------------ | ------------
------ | C. SINAPI | 88238 | AJUDANTE DE ARMADOR COM ENCARGOS COMPLEMENTARES | H | 0.014 | 16.95 | 0.23 | 0.07 | 0.17 | 0 | 0 | 0
------ | C. SINAPI | 88245 | ARMADOR COM ENCARGOS COMPLEMENTARES | H | 0.0859 | 20.22 | 1.73 | 0.42 | 1.32 | 0 | 0 | 0
------ | C. SINAPI | 92802 | CORTE E DOBRA DE AÇO CA-50, DIÂMETRO DE 8,0 MM, UTILIZADO EM LAJE. AF_12/2015 | KG | 1 | 10.68 | 10.68 | 10.42 | 0.26 | 0 | 0 | 0
92788 | C. SINAPI |  | ARMAÇÃO DE LAJE DE UMA ESTRUTURA CONVENCIONAL DE CONCRETO ARMADO EM UMA EDIFICAÇÃO TÉRREA OU SOBRADO UTILIZANDO AÇO CA-50 DE 12,5 MM - MONTAGEM. AF_12/2015 | KG |  |  | 10.18 | 9.36 | 0.82 | 0 | 0 | 0
------ | I. SINAPI | 39017 | ESPACADOR / DISTANCIADOR CIRCULAR COM ENTRADA LATERAL, EM PLASTICO, PARA VERGALHAO *4,2 A 12,5* MM, COBRIMENTO 20 MM | UN | 0.147 | 0.13 | 0.01 | ------------ | ------------ | ------------ | ------------ | ------------
------ | I. SINAPI | 43132 | ARAME RECOZIDO 16 BWG, D = 1,65 MM (0,016 KG/M) OU 18 BWG, D = 1,25 MM (0,01 KG/M) | KG | 0.025 | 25.15 | 0.62 | ------------ | ------------ | ------------ | ------------ | ------------
------ | C. SINAPI | 88238 | AJUDANTE DE ARMADOR COM ENCARGOS COMPLEMENTARES | H | 0.0073 | 16.95 | 0.12 | 0.04 | 0.09 | 0 | 0 | 0
------ | C. SINAPI | 88245 | ARMADOR COM ENCARGOS COMPLEMENTARES | H | 0.0446 | 20.22 | 0.9 | 0.22 | 0.68 | 0 | 0 | 0
------ | C. SINAPI | 92804 | CORTE E DOBRA DE AÇO CA-50, DIÂMETRO DE 12,5 MM, UTILIZADO EM LAJE. AF_12/2015 | KG | 1 | 8.53 | 8.53 | 8.46 | 0.07 | 0 | 0 | 0
92866 | C. SINAPI |  | CAIXA SEXTAVADA 3" X 3", METÁLICA, INSTALADA EM LAJE - FORNECIMENTO E INSTALAÇÃO. AF_12/2015 | UN |  |  | 7.17 | 3.3 | 3.87 | 0 | 0 | 0
------ | I. SINAPI | 2555 | CAIXA DE LUZ "3 X 3" EM ACO ESMALTADA | UN | 1 | 1.92 | 1.92 | ------------ | ------------ | ------------ | ------------ | ------------
------ | C. SINAPI | 88247 | AUXILIAR DE ELETRICISTA COM ENCARGOS COMPLEMENTARES | H | 0.143 | 16.03 | 2.29 | 0.7 | 1.59 | 0 | 0 | 0
------ | C. SINAPI | 88264 | ELETRICISTA COM ENCARGOS COMPLEMENTARES | H | 0.143 | 20.73 | 2.96 | 0.7 | 2.26 | 0 | 0 | 0
92984 | C. SINAPI |  | CABO DE COBRE FLEXÍVEL ISOLADO, 25 MM², ANTI-CHAMA 0,6/1,0 KV, PARA REDE ENTERRADA DE DISTRIBUIÇÃO DE ENERGIA ELÉTRICA - FORNECIMENTO E INSTALAÇÃO. AF_12/2021 | M |  |  | 28.93 | 27.32 | 1.61 | 0 | 0 | 0
------ | I. SINAPI | 996 | CABO DE COBRE, FLEXIVEL, CLASSE 4 OU 5, ISOLACAO EM PVC/A, ANTICHAMA BWF-B, COBERTURA PVC-ST1, ANTICHAMA BWF-B, 1 CONDUTOR, 0,6/1 KV, SECAO NOMINAL 25 MM2 | M | 1.015 | 26.29 | 26.68 | ------------ | ------------ | ------------ | ------------ | ------------
------ | I. SINAPI | 21127 | FITA ISOLANTE ADESIVA ANTICHAMA, USO ATE 750 V, EM ROLO DE 19 MM X 5 M | UN | 0.009 | 2.79 | 0.02 | ------------ | ------------ | ------------ | ------------ | ------------
------ | C. SINAPI | 88247 | AUXILIAR DE ELETRICISTA COM ENCARGOS COMPLEMENTARES | H | 0.0608 | 16.03 | 0.97 | 0.3 | 0.68 | 0 | 0 | 0
------ | C. SINAPI | 88264 | ELETRICISTA COM ENCARGOS COMPLEMENTARES | H | 0.0608 | 20.73 | 1.26 | 0.3 | 0.96 | 0 | 0 | 0
93187 | C. SINAPI |  | VERGA MOLDADA IN LOCO EM CONCRETO PARA JANELAS COM MAIS DE 1,5 M DE VÃO. AF_03/2016 | M |  |  | 74.67 | 57.72 | 16.85 | 0.04 | 0 | 0.06
------ | I. SINAPI | 2692 | DESMOLDANTE PROTETOR PARA FORMAS DE MADEIRA, DE BASE OLEOSA EMULSIONADA EM AGUA | L | 0.007 | 5.77 | 0.04 | ------------ | ------------ | ------------ | ------------ | ------------
------ | I. SINAPI | 4491 | PONTALETE *7,5 X 7,5* CM EM PINUS, MISTA OU EQUIVALENTE DA REGIAO - BRUTA | M | 0.22 | 6.25 | 1.37 | ------------ | ------------ | ------------ | ------------ | ------------
------ | I. SINAPI | 39017 | ESPACADOR / DISTANCIADOR CIRCULAR COM ENTRADA LATERAL, EM PLASTICO, PARA VERGALHAO *4,2 A 12,5* MM, COBRIMENTO 20 MM | UN | 6 | 0.13 | 0.78 | ------------ | ------------ | ------------ | ------------ | ------------
------ | C. SINAPI | 88309 | PEDREIRO COM ENCARGOS COMPLEMENTARES | H | 0.36 | 20.34 | 7.32 | 1.76 | 5.56 | 0 | 0 | 0
------ | C. SINAPI | 88316 | SERVENTE COM ENCARGOS COMPLEMENTARES | H | 0.18 | 16.92 | 3.04 | 0.86 | 2.19 | 0 | 0 | 0
------ | C. SINAPI | 92270 | FABRICAÇÃO DE FÔRMA PARA VIGAS, COM MADEIRA SERRADA, E = 25 MM. AF_09/2020 | M2 | 0.4 | 110 | 44 | 36.23 | 7.74 | 0 | 0 | 0.03
------ | C. SINAPI | 92793 | CORTE E DOBRA DE AÇO CA-50, DIÂMETRO DE 8,0 MM, UTILIZADO EM ESTRUTURAS DIVERSAS, EXCETO LAJES. AF_12/2015 | KG | 0.79 | 10.83 | 8.55 | 8.26 | 0.29 | 0 | 0 | 0
------ | C. SINAPI | 94970 | CONCRETO FCK = 20MPA, TRAÇO 1:2,7:3 (EM MASSA SECA DE CIMENTO/ AREIA MÉDIA/ BRITA 1) - PREPARO MECÂNICO COM BETONEIRA 600 L. AF_05/2021 | M3 | 0.024 | 399.06 | 9.57 | 8.4 | 1.08 | 0.06 | 0 | 0.04
93188 | C. SINAPI |  | VERGA MOLDADA IN LOCO EM CONCRETO PARA PORTAS COM ATÉ 1,5 M DE VÃO. AF_03/2016 | M |  |  | 60.58 | 45.48 | 15.05 | 0.01 | 0 | 0.04
------ | I. SINAPI | 2692 | DESMOLDANTE PROTETOR PARA FORMAS DE MADEIRA, DE BASE OLEOSA EMULSIONADA EM AGUA | L | 0.005 | 5.77 | 0.02 | ------------ | ------------ | ------------ | ------------ | ------------
------ | I. SINAPI | 4491 | PONTALETE *7,5 X 7,5* CM EM PINUS, MISTA OU EQUIVALENTE DA REGIAO - BRUTA | M | 1.222 | 6.25 | 7.63 | ------------ | ------------ | ------------ | ------------ | ------------
------ | I. SINAPI | 39017 | ESPACADOR / DISTANCIADOR CIRCULAR COM ENTRADA LATERAL, EM PLASTICO, PARA VERGALHAO *4,2 A 12,5* MM, COBRIMENTO 20 MM | UN | 6 | 0.13 | 0.78 | ------------ | ------------ | ------------ | ------------ | ------------
------ | C. SINAPI | 88309 | PEDREIRO COM ENCARGOS COMPLEMENTARES | H | 0.386 | 20.34 | 7.85 | 1.89 | 5.96 | 0 | 0 | 0
------ | C. SINAPI | 88316 | SERVENTE COM ENCARGOS COMPLEMENTARES | H | 0.193 | 16.92 | 3.26 | 0.92 | 2.34 | 0 | 0 | 0
------ | C. SINAPI | 92270 | FABRICAÇÃO DE FÔRMA PARA VIGAS, COM MADEIRA SERRADA, E = 25 MM. AF_09/2020 | M2 | 0.3 | 110 | 33 | 27.17 | 5.8 | 0 | 0 | 0.02
------ | C. SINAPI | 92791 | CORTE E DOBRA DE AÇO CA-60, DIÂMETRO DE 5,0 MM, UTILIZADO EM ESTRUTURAS DIVERSAS, EXCETO LAJES. AF_12/2015 | KG | 0.308 | 10.61 | 3.26 | 2.87 | 0.4 | 0 | 0 | 0
------ | C. SINAPI | 94970 | CONCRETO FCK = 20MPA, TRAÇO 1:2,7:3 (EM MASSA SECA DE CIMENTO/ AREIA MÉDIA/ BRITA 1) - PREPARO MECÂNICO COM BETONEIRA 600 L. AF_05/2021 | M3 | 0.012 | 399.06 | 4.78 | 4.2 | 0.54 | 0.03 | 0 | 0.02
93189 | C. SINAPI |  | VERGA MOLDADA IN LOCO EM CONCRETO PARA PORTAS COM MAIS DE 1,5 M DE VÃO. AF_03/2016 | M |  |  | 75.37 | 58.63 | 16.64 | 0.04 | 0 | 0.06
------ | I. SINAPI | 2692 | DESMOLDANTE PROTETOR PARA FORMAS DE MADEIRA, DE BASE OLEOSA EMULSIONADA EM AGUA | L | 0.007 | 5.77 | 0.04 | ------------ | ------------ | ------------ | ------------ | ------------
------ | I. SINAPI | 4491 | PONTALETE *7,5 X 7,5* CM EM PINUS, MISTA OU EQUIVALENTE DA REGIAO - BRUTA | M | 0.379 | 6.25 | 2.36 | ------------ | ------------ | ------------ | ------------ | ------------
------ | I. SINAPI | 39017 | ESPACADOR / DISTANCIADOR CIRCULAR COM ENTRADA LATERAL, EM PLASTICO, PARA VERGALHAO *4,2 A 12,5* MM, COBRIMENTO 20 MM | UN | 6 | 0.13 | 0.78 | ------------ | ------------ | ------------ | ------------ | ------------
------ | C. SINAPI | 88309 | PEDREIRO COM ENCARGOS COMPLEMENTARES | H | 0.35 | 20.34 | 7.11 | 1.72 | 5.4 | 0 | 0 | 0
------ | C. SINAPI | 88316 | SERVENTE COM ENCARGOS COMPLEMENTARES | H | 0.175 | 16.92 | 2.96 | 0.84 | 2.12 | 0 | 0 | 0
------ | C. SINAPI | 92270 | FABRICAÇÃO DE FÔRMA PARA VIGAS, COM MADEIRA SERRADA, E = 25 MM. AF_09/2020 | M2 | 0.4 | 110 | 44 | 36.23 | 7.74 | 0 | 0 | 0.03
------ | C. SINAPI | 92793 | CORTE E DOBRA DE AÇO CA-50, DIÂMETRO DE 8,0 MM, UTILIZADO EM ESTRUTURAS DIVERSAS, EXCETO LAJES. AF_12/2015 | KG | 0.79 | 10.83 | 8.55 | 8.26 | 0.29 | 0 | 0 | 0
------ | C. SINAPI | 94970 | CONCRETO FCK = 20MPA, TRAÇO 1:2,7:3 (EM MASSA SECA DE CIMENTO/ AREIA MÉDIA/ BRITA 1) - PREPARO MECÂNICO COM BETONEIRA 600 L. AF_05/2021 | M3 | 0.024 | 399.06 | 9.57 | 8.4 | 1.08 | 0.06 | 0 | 0.04
93197 | C. SINAPI |  | CONTRAVERGA MOLDADA IN LOCO EM CONCRETO PARA VÃOS DE MAIS DE 1,5 M DE COMPRIMENTO. AF_03/2016 | M |  |  | 70.05 | 53.05 | 16.9 | 0.04 | 0 | 0.06
------ | I. SINAPI | 2692 | DESMOLDANTE PROTETOR PARA FORMAS DE MADEIRA, DE BASE OLEOSA EMULSIONADA EM AGUA | L | 0.007 | 5.77 | 0.04 | ------------ | ------------ | ------------ | ------------ | ------------
------ | I. SINAPI | 39017 | ESPACADOR / DISTANCIADOR CIRCULAR COM ENTRADA LATERAL, EM PLASTICO, PARA VERGALHAO *4,2 A 12,5* MM, COBRIMENTO 20 MM | UN | 6 | 0.13 | 0.78 | ------------ | ------------ | ------------ | ------------ | ------------
------ | C. SINAPI | 88309 | PEDREIRO COM ENCARGOS COMPLEMENTARES | H | 0.36 | 20.34 | 7.32 | 1.76 | 5.56 | 0 | 0 | 0
------ | C. SINAPI | 88316 | SERVENTE COM ENCARGOS COMPLEMENTARES | H | 0.18 | 16.92 | 3.04 | 0.86 | 2.19 | 0 | 0 | 0
------ | C. SINAPI | 92270 | FABRICAÇÃO DE FÔRMA PARA VIGAS, COM MADEIRA SERRADA, E = 25 MM. AF_09/2020 | M2 | 0.4 | 110 | 44 | 36.23 | 7.74 | 0 | 0 | 0.03
------ | C. SINAPI | 92792 | CORTE E DOBRA DE AÇO CA-50, DIÂMETRO DE 6,3 MM, UTILIZADO EM ESTRUTURAS DIVERSAS, EXCETO LAJES. AF_12/2015 | KG | 0.49 | 10.83 | 5.3 | 4.96 | 0.34 | 0 | 0 | 0
------ | C. SINAPI | 94970 | CONCRETO FCK = 20MPA, TRAÇO 1:2,7:3 (EM MASSA SECA DE CIMENTO/ AREIA MÉDIA/ BRITA 1) - PREPARO MECÂNICO COM BETONEIRA 600 L. AF_05/2021 | M3 | 0.024 | 399.06 | 9.57 | 8.4 | 1.08 | 0.06 | 0 | 0.04
93204 | C. SINAPI |  | CINTA DE AMARRAÇÃO DE ALVENARIA MOLDADA IN LOCO EM CONCRETO. AF_03/2016 | M |  |  | 47.85 | 35.18 | 12.61 | 0.03 | 0 | 0.03
------ | I. SINAPI | 2692 | DESMOLDANTE PROTETOR PARA FORMAS DE MADEIRA, DE BASE OLEOSA EMULSIONADA EM AGUA | L | 0.0035 | 5.77 | 0.02 | ------------ | ------------ | ------------ | ------------ | ------------
------ | I. SINAPI | 39017 | ESPACADOR / DISTANCIADOR CIRCULAR COM ENTRADA LATERAL, EM PLASTICO, PARA VERGALHAO *4,2 A 12,5* MM, COBRIMENTO 20 MM | UN | 6 | 0.13 | 0.78 | ------------ | ------------ | ------------ | ------------ | ------------
------ | C. SINAPI | 88309 | PEDREIRO COM ENCARGOS COMPLEMENTARES | H | 0.36 | 20.34 | 7.32 | 1.76 | 5.56 | 0 | 0 | 0
------ | C. SINAPI | 88316 | SERVENTE COM ENCARGOS COMPLEMENTARES | H | 0.18 | 16.92 | 3.04 | 0.86 | 2.19 | 0 | 0 | 0
------ | C. SINAPI | 92270 | FABRICAÇÃO DE FÔRMA PARA VIGAS, COM MADEIRA SERRADA, E = 25 MM. AF_09/2020 | M2 | 0.2 | 110 | 22 | 18.12 | 3.87 | 0 | 0 | 0.01
------ | C. SINAPI | 92793 | CORTE E DOBRA DE AÇO CA-50, DIÂMETRO DE 8,0 MM, UTILIZADO EM ESTRUTURAS DIVERSAS, EXCETO LAJES. AF_12/2015 | KG | 0.79 | 10.83 | 8.55 | 8.26 | 0.29 | 0 | 0 | 0
------ | C. SINAPI | 94970 | CONCRETO FCK = 20MPA, TRAÇO 1:2,7:3 (EM MASSA SECA DE CIMENTO/ AREIA MÉDIA/ BRITA 1) - PREPARO MECÂNICO COM BETONEIRA 600 L. AF_05/2021 | M3 | 0.0154 | 399.06 | 6.14 | 5.39 | 0.69 | 0.04 | 0 | 0.03
93350 | C. SINAPI |  | COLETOR PREDIAL DE ESGOTO, DA CAIXA ATÉ A REDE (DISTÂNCIA = 10 M, LARGURA DA VALA = 0,65 M), INCLUINDO ESCAVAÇÃO MANUAL, PREPARO DE FUNDO DE VALA E REATERRO MANUAL COM COMPACTAÇÃO MECANIZADA, TUBO PVC P/ REDE COLETORA ESGOTO JEI DN 100 MM E CONEXÕES - FORNECIMENTO E INSTALAÇÃO. AF_03/2016 | UN |  |  | 1139.82 | 766.29 | 369.64 | 3.89 | 0 | 0
------ | I. SINAPI | 1970 | CURVA PVC LONGA 90 GRAUS, 100 MM, PARA ESGOTO PREDIAL | UN | 1 | 61.5 | 61.5 | ------------ | ------------ | ------------ | ------------ | ------------
------ | I. SINAPI | 20078 | PASTA LUBRIFICANTE PARA TUBOS E CONEXOES COM JUNTA ELASTICA, EMBALAGEM DE *400* GR (USO EM PVC, ACO, POLIETILENO E OUTROS) | UN | 0.25 | 31.72 | 7.93 | ------------ | ------------ | ------------ | ------------ | ------------
------ | I. SINAPI | 36365 | TUBO COLETOR DE ESGOTO PVC, JEI, DN 100 MM (NBR 7362) | M | 11.025 | 41.48 | 457.31 | ------------ | ------------ | ------------ | ------------ | ------------
------ | I. SINAPI | 42699 | SELIM PVC, COM TRAVA, JE, 90 GRAUS, DN 125 X 100 MM OU 150 X 100 MM, PARA REDE COLETORA ESGOTO (NBR 10569) | UN | 1 | 37.41 | 37.41 | ------------ | ------------ | ------------ | ------------ | ------------
------ | C. SINAPI | 88246 | ASSENTADOR DE TUBOS COM ENCARGOS COMPLEMENTARES | H | 1.26 | 23.3 | 29.35 | 4.84 | 24.52 | 0 | 0 | 0
------ | C. SINAPI | 88316 | SERVENTE COM ENCARGOS COMPLEMENTARES | H | 1.26 | 16.92 | 21.31 | 6.02 | 15.3 | 0 | 0 | 0
------ | C. SINAPI | 90724 | JUNTA ARGAMASSADA ENTRE TUBO DN 100 MM E O POÇO DE VISITA/ CAIXA DE CONCRETO OU ALVENARIA EM REDES DE ESGOTO. AF_01/2021 | UN | 1 | 21.5 | 21.5 | 5.18 | 16.32 | 0 | 0 | 0
------ | C. SINAPI | 93358 | ESCAVAÇÃO MANUAL DE VALA COM PROFUNDIDADE MENOR OU IGUAL A 1,30 M. AF_02/2021 | M3 | 4.225 | 66.93 | 282.77 | 79.77 | 203.01 | 0 | 0 | 0
------ | C. SINAPI | 93382 | REATERRO MANUAL DE VALAS COM COMPACTAÇÃO MECANIZADA. AF_04/2016 | M3 | 3.575 | 27.26 | 97.45 | 28.49 | 65.07 | 3.9 | 0 | 0
------ | C. SINAPI | 101618 | PREPARO DE FUNDO DE VALA COM LARGURA MENOR QUE 1,5 M, COM CAMADA DE AREIA, LANÇAMENTO MANUAL. AF_08/2020 | M3 | 0.65 | 189.69 | 123.29 | 77.28 | 45.92 | 0.1 | 0 | 0
93358 | C. SINAPI |  | ESCAVAÇÃO MANUAL DE VALA COM PROFUNDIDADE MENOR OU IGUAL A 1,30 M. AF_02/2021 | M3 |  |  | 66.93 | 18.88 | 48.05 | 0 | 0 | 0
------ | C. SINAPI | 88316 | SERVENTE COM ENCARGOS COMPLEMENTARES | H | 3.956 | 16.92 | 66.93 | 18.91 | 48.03 | 0 | 0 | 0
93360 | C. SINAPI |  | REATERRO MECANIZADO DE VALA COM ESCAVADEIRA HIDRÁULICA (CAPACIDADE DA CAÇAMBA: 0,8 M³ / POTÊNCIA: 111 HP), LARGURA DE 1,5 A 2,5 M, PROFUNDIDADE ATÉ 1,5 M, COM SOLO DE 1ª CATEGORIA EM LOCAIS COM ALTO NÍVEL DE INTERFERÊNCIA. AF_04/2016 | M3 |  |  | 20.39 | 5.5 | 6.47 | 8.42 | 0 | 0
------ | C. SINAPI | 5631 | ESCAVADEIRA HIDRÁULICA SOBRE ESTEIRAS, CAÇAMBA 0,80 M3, PESO OPERACIONAL 17 T, POTENCIA BRUTA 111 HP - CHP DIURNO. AF_06/2014 | CHP | 0.043 | 194.7 | 8.37 | 2.71 | 0.96 | 4.71 | 0 | 0
------ | C. SINAPI | 5632 | ESCAVADEIRA HIDRÁULICA SOBRE ESTEIRAS, CAÇAMBA 0,80 M3, PESO OPERACIONAL 17 T, POTENCIA BRUTA 111 HP - CHI DIURNO. AF_06/2014 | CHI | 0.057 | 78.23 | 4.45 | 0.22 | 1.27 | 2.97 | 0 | 0
------ | C. SINAPI | 88316 | SERVENTE COM ENCARGOS COMPLEMENTARES | H | 0.045 | 16.92 | 0.76 | 0.22 | 0.55 | 0 | 0 | 0
------ | C. SINAPI | 91533 | COMPACTADOR DE SOLOS DE PERCUSSÃO (SOQUETE) COM MOTOR A GASOLINA 4 TEMPOS, POTÊNCIA 4 CV - CHP DIURNO. AF_08/2015 | CHP | 0.094 | 30.87 | 2.9 | 0.98 | 1.76 | 0.17 | 0 | 0
------ | C. SINAPI | 91534 | COMPACTADOR DE SOLOS DE PERCUSSÃO (SOQUETE) COM MOTOR A GASOLINA 4 TEMPOS, POTÊNCIA 4 CV - CHI DIURNO. AF_08/2015 | CHI | 0.087 | 23.4 | 2.03 | 0.33 | 1.63 | 0.07 | 0 | 0
------ | C. SINAPI | 95606 | UMIDIFICAÇÃO DE MATERIAL PARA VALAS COM CAMINHÃO PIPA 10000L. AF_11/2016 | M3 | 1 | 1.88 | 1.88 | 1.17 | 0.27 | 0.44 | 0 | 0
93368 | C. SINAPI |  | REATERRO MECANIZADO DE VALA COM ESCAVADEIRA HIDRÁULICA (CAPACIDADE DA CAÇAMBA: 0,8 M³ / POTÊNCIA: 111 HP), LARGURA ATÉ 1,5 M, PROFUNDIDADE DE 1,5 A 3,0 M, COM SOLO DE 1ª CATEGORIA EM LOCAIS COM BAIXO NÍVEL DE INTERFERÊNCIA. AF_04/2016 | M3 |  |  | 15.5 | 4.27 | 4.63 | 6.6 | 0 | 0
------ | C. SINAPI | 5631 | ESCAVADEIRA HIDRÁULICA SOBRE ESTEIRAS, CAÇAMBA 0,80 M3, PESO OPERACIONAL 17 T, POTENCIA BRUTA 111 HP - CHP DIURNO. AF_06/2014 | CHP | 0.033 | 194.7 | 6.42 | 2.08 | 0.74 | 3.61 | 0 | 0
------ | C. SINAPI | 5632 | ESCAVADEIRA HIDRÁULICA SOBRE ESTEIRAS, CAÇAMBA 0,80 M3, PESO OPERACIONAL 17 T, POTENCIA BRUTA 111 HP - CHI DIURNO. AF_06/2014 | CHI | 0.044 | 78.23 | 3.44 | 0.17 | 0.98 | 2.29 | 0 | 0
------ | C. SINAPI | 88316 | SERVENTE COM ENCARGOS COMPLEMENTARES | H | 0.033 | 16.92 | 0.55 | 0.16 | 0.4 | 0 | 0 | 0
------ | C. SINAPI | 91533 | COMPACTADOR DE SOLOS DE PERCUSSÃO (SOQUETE) COM MOTOR A GASOLINA 4 TEMPOS, POTÊNCIA 4 CV - CHP DIURNO. AF_08/2015 | CHP | 0.061 | 30.87 | 1.88 | 0.63 | 1.14 | 0.11 | 0 | 0
------ | C. SINAPI | 91534 | COMPACTADOR DE SOLOS DE PERCUSSÃO (SOQUETE) COM MOTOR A GASOLINA 4 TEMPOS, POTÊNCIA 4 CV - CHI DIURNO. AF_08/2015 | CHI | 0.057 | 23.4 | 1.33 | 0.22 | 1.07 | 0.05 | 0 | 0
------ | C. SINAPI | 95606 | UMIDIFICAÇÃO DE MATERIAL PARA VALAS COM CAMINHÃO PIPA 10000L. AF_11/2016 | M3 | 1 | 1.88 | 1.88 | 1.17 | 0.27 | 0.44 | 0 | 0
93375 | C. SINAPI |  | REATERRO MECANIZADO DE VALA COM RETROESCAVADEIRA (CAPACIDADE DA CAÇAMBA DA RETRO: 0,26 M³ / POTÊNCIA: 88 HP), LARGURA DE 0,8 A 1,5 M, PROFUNDIDADE ATÉ 1,5 M, COM SOLO DE 1ª CATEGORIA EM LOCAIS COM ALTO NÍVEL DE INTERFERÊNCIA. AF_04/2016 | M3 |  |  | 17.62 | 5.33 | 8.33 | 3.96 | 0 | 0
------ | C. SINAPI | 5678 | RETROESCAVADEIRA SOBRE RODAS COM CARREGADEIRA, TRAÇÃO 4X4, POTÊNCIA LÍQ. 88 HP, CAÇAMBA CARREG. CAP. MÍN. 1 M3, CAÇAMBA RETRO CAP. 0,26 M3, PESO OPERACIONAL MÍN. 6.674 KG, PROFUNDIDADE ESCAVAÇÃO MÁX. 4,37 M - CHP DIURNO. AF_06/2014 | CHP | 0.035 | 127.75 | 4.47 | 1.77 | 0.78 | 1.92 | 0 | 0
------ | C. SINAPI | 5679 | RETROESCAVADEIRA SOBRE RODAS COM CARREGADEIRA, TRAÇÃO 4X4, POTÊNCIA LÍQ. 88 HP, CAÇAMBA CARREG. CAP. MÍN. 1 M3, CAÇAMBA RETRO CAP. 0,26 M3, PESO OPERACIONAL MÍN. 6.674 KG, PROFUNDIDADE ESCAVAÇÃO MÁX. 4,37 M - CHI DIURNO. AF_06/2014 | CHI | 0.046 | 52.21 | 2.4 | 0.18 | 1.03 | 1.2 | 0 | 0
------ | C. SINAPI | 88316 | SERVENTE COM ENCARGOS COMPLEMENTARES | H | 0.034 | 16.92 | 0.57 | 0.16 | 0.41 | 0 | 0 | 0
------ | C. SINAPI | 91533 | COMPACTADOR DE SOLOS DE PERCUSSÃO (SOQUETE) COM MOTOR A GASOLINA 4 TEMPOS, POTÊNCIA 4 CV - CHP DIURNO. AF_08/2015 | CHP | 0.158 | 30.87 | 4.87 | 1.64 | 2.96 | 0.28 | 0 | 0
------ | C. SINAPI | 91534 | COMPACTADOR DE SOLOS DE PERCUSSÃO (SOQUETE) COM MOTOR A GASOLINA 4 TEMPOS, POTÊNCIA 4 CV - CHI DIURNO. AF_08/2015 | CHI | 0.147 | 23.4 | 3.43 | 0.56 | 2.75 | 0.12 | 0 | 0
------ | C. SINAPI | 95606 | UMIDIFICAÇÃO DE MATERIAL PARA VALAS COM CAMINHÃO PIPA 10000L. AF_11/2016 | M3 | 1 | 1.88 | 1.88 | 1.17 | 0.27 | 0.44 | 0 | 0
93382 | C. SINAPI |  | REATERRO MANUAL DE VALAS COM COMPACTAÇÃO MECANIZADA. AF_04/2016 | M3 |  |  | 27.26 | 7.97 | 18.2 | 1.09 | 0 | 0
------ | C. SINAPI | 88316 | SERVENTE COM ENCARGOS COMPLEMENTARES | H | 0.65 | 16.92 | 10.99 | 3.11 | 7.89 | 0 | 0 | 0
------ | C. SINAPI | 91533 | COMPACTADOR DE SOLOS DE PERCUSSÃO (SOQUETE) COM MOTOR A GASOLINA 4 TEMPOS, POTÊNCIA 4 CV - CHP DIURNO. AF_08/2015 | CHP | 0.274 | 30.87 | 8.45 | 2.85 | 5.13 | 0.48 | 0 | 0
------ | C. SINAPI | 91534 | COMPACTADOR DE SOLOS DE PERCUSSÃO (SOQUETE) COM MOTOR A GASOLINA 4 TEMPOS, POTÊNCIA 4 CV - CHI DIURNO. AF_08/2015 | CHI | 0.254 | 23.4 | 5.94 | 0.98 | 4.75 | 0.21 | 0 | 0
------ | C. SINAPI | 95606 | UMIDIFICAÇÃO DE MATERIAL PARA VALAS COM CAMINHÃO PIPA 10000L. AF_11/2016 | M3 | 1 | 1.88 | 1.88 | 1.17 | 0.27 | 0.44 | 0 | 0
93653 | C. SINAPI |  | DISJUNTOR MONOPOLAR TIPO DIN, CORRENTE NOMINAL DE 10A - FORNECIMENTO E INSTALAÇÃO. AF_10/2020 | UN |  |  | 11.55 | 10.62 | 0.93 | 0 | 0 | 0
------ | I. SINAPI | 1570 | TERMINAL A COMPRESSAO EM COBRE ESTANHADO PARA CABO 2,5 MM2, 1 FURO E 1 COMPRESSAO, PARA PARAFUSO DE FIXACAO M5 | UN | 1 | 1.04 | 1.04 | ------------ | ------------ | ------------ | ------------ | ------------
------ | I. SINAPI | 34653 | DISJUNTOR TIPO DIN/IEC, MONOPOLAR DE 6 ATE 32A | UN | 1 | 9.23 | 9.23 | ------------ | ------------ | ------------ | ------------ | ------------
------ | C. SINAPI | 88247 | AUXILIAR DE ELETRICISTA COM ENCARGOS COMPLEMENTARES | H | 0.0352 | 16.03 | 0.56 | 0.17 | 0.39 | 0 | 0 | 0
------ | C. SINAPI | 88264 | ELETRICISTA COM ENCARGOS COMPLEMENTARES | H | 0.0352 | 20.73 | 0.72 | 0.17 | 0.56 | 0 | 0 | 0
93654 | C. SINAPI |  | DISJUNTOR MONOPOLAR TIPO DIN, CORRENTE NOMINAL DE 16A - FORNECIMENTO E INSTALAÇÃO. AF_10/2020 | UN |  |  | 12.01 | 10.74 | 1.27 | 0 | 0 | 0
------ | I. SINAPI | 1570 | TERMINAL A COMPRESSAO EM COBRE ESTANHADO PARA CABO 2,5 MM2, 1 FURO E 1 COMPRESSAO, PARA PARAFUSO DE FIXACAO M5 | UN | 1 | 1.04 | 1.04 | ------------ | ------------ | ------------ | ------------ | ------------
------ | I. SINAPI | 34653 | DISJUNTOR TIPO DIN/IEC, MONOPOLAR DE 6 ATE 32A | UN | 1 | 9.23 | 9.23 | ------------ | ------------ | ------------ | ------------ | ------------
------ | C. SINAPI | 88247 | AUXILIAR DE ELETRICISTA COM ENCARGOS COMPLEMENTARES | H | 0.0476 | 16.03 | 0.76 | 0.23 | 0.53 | 0 | 0 | 0
------ | C. SINAPI | 88264 | ELETRICISTA COM ENCARGOS COMPLEMENTARES | H | 0.0476 | 20.73 | 0.98 | 0.23 | 0.75 | 0 | 0 | 0
93655 | C. SINAPI |  | DISJUNTOR MONOPOLAR TIPO DIN, CORRENTE NOMINAL DE 20A - FORNECIMENTO E INSTALAÇÃO. AF_10/2020 | UN |  |  | 13.01 | 11.24 | 1.77 | 0 | 0 | 0
------ | I. SINAPI | 1571 | TERMINAL A COMPRESSAO EM COBRE ESTANHADO PARA CABO 4 MM2, 1 FURO E 1 COMPRESSAO, PARA PARAFUSO DE FIXACAO M5 | UN | 1 | 1.35 | 1.35 | ------------ | ------------ | ------------ | ------------ | ------------
------ | I. SINAPI | 34653 | DISJUNTOR TIPO DIN/IEC, MONOPOLAR DE 6 ATE 32A | UN | 1 | 9.23 | 9.23 | ------------ | ------------ | ------------ | ------------ | ------------
------ | C. SINAPI | 88247 | AUXILIAR DE ELETRICISTA COM ENCARGOS COMPLEMENTARES | H | 0.0663 | 16.03 | 1.06 | 0.33 | 0.74 | 0 | 0 | 0
------ | C. SINAPI | 88264 | ELETRICISTA COM ENCARGOS COMPLEMENTARES | H | 0.0663 | 20.73 | 1.37 | 0.33 | 1.05 | 0 | 0 | 0
93656 | C. SINAPI |  | DISJUNTOR MONOPOLAR TIPO DIN, CORRENTE NOMINAL DE 25A - FORNECIMENTO E INSTALAÇÃO. AF_10/2020 | UN |  |  | 13.01 | 11.24 | 1.77 | 0 | 0 | 0
------ | I. SINAPI | 1571 | TERMINAL A COMPRESSAO EM COBRE ESTANHADO PARA CABO 4 MM2, 1 FURO E 1 COMPRESSAO, PARA PARAFUSO DE FIXACAO M5 | UN | 1 | 1.35 | 1.35 | ------------ | ------------ | ------------ | ------------ | ------------
------ | I. SINAPI | 34653 | DISJUNTOR TIPO DIN/IEC, MONOPOLAR DE 6 ATE 32A | UN | 1 | 9.23 | 9.23 | ------------ | ------------ | ------------ | ------------ | ------------
------ | C. SINAPI | 88247 | AUXILIAR DE ELETRICISTA COM ENCARGOS COMPLEMENTARES | H | 0.0663 | 16.03 | 1.06 | 0.33 | 0.74 | 0 | 0 | 0
------ | C. SINAPI | 88264 | ELETRICISTA COM ENCARGOS COMPLEMENTARES | H | 0.0663 | 20.73 | 1.37 | 0.33 | 1.05 | 0 | 0 | 0
93658 | C. SINAPI |  | DISJUNTOR MONOPOLAR TIPO DIN, CORRENTE NOMINAL DE 40A - FORNECIMENTO E INSTALAÇÃO. AF_10/2020 | UN |  |  | 20.39 | 16.76 | 3.63 | 0 | 0 | 0
------ | I. SINAPI | 1574 | TERMINAL A COMPRESSAO EM COBRE ESTANHADO PARA CABO 10 MM2, 1 FURO E 1 COMPRESSAO, PARA PARAFUSO DE FIXACAO M6 | UN | 1 | 1.74 | 1.74 | ------------ | ------------ | ------------ | ------------ | ------------
------ | I. SINAPI | 34686 | DISJUNTOR TIPO DIN / IEC, MONOPOLAR DE 40 ATE 50A | UN | 1 | 13.69 | 13.69 | ------------ | ------------ | ------------ | ------------ | ------------
------ | C. SINAPI | 88247 | AUXILIAR DE ELETRICISTA COM ENCARGOS COMPLEMENTARES | H | 0.1352 | 16.03 | 2.16 | 0.67 | 1.5 | 0 | 0 | 0
------ | C. SINAPI | 88264 | ELETRICISTA COM ENCARGOS COMPLEMENTARES | H | 0.1352 | 20.73 | 2.8 | 0.67 | 2.14 | 0 | 0 | 0
93668 | C. SINAPI |  | DISJUNTOR TRIPOLAR TIPO DIN, CORRENTE NOMINAL DE 16A - FORNECIMENTO E INSTALAÇÃO. AF_10/2020 | UN |  |  | 73.21 | 69.38 | 3.83 | 0 | 0 | 0
------ | I. SINAPI | 1570 | TERMINAL A COMPRESSAO EM COBRE ESTANHADO PARA CABO 2,5 MM2, 1 FURO E 1 COMPRESSAO, PARA PARAFUSO DE FIXACAO M5 | UN | 3 | 1.04 | 3.12 | ------------ | ------------ | ------------ | ------------ | ------------
------ | I. SINAPI | 34709 | DISJUNTOR TIPO DIN/IEC, TRIPOLAR DE 10 ATE 50A | UN | 1 | 64.85 | 64.85 | ------------ | ------------ | ------------ | ------------ | ------------
------ | C. SINAPI | 88247 | AUXILIAR DE ELETRICISTA COM ENCARGOS COMPLEMENTARES | H | 0.1428 | 16.03 | 2.28 | 0.7 | 1.59 | 0 | 0 | 0
------ | C. SINAPI | 88264 | ELETRICISTA COM ENCARGOS COMPLEMENTARES | H | 0.1428 | 20.73 | 2.96 | 0.7 | 2.26 | 0 | 0 | 0
93669 | C. SINAPI |  | DISJUNTOR TRIPOLAR TIPO DIN, CORRENTE NOMINAL DE 20A - FORNECIMENTO E INSTALAÇÃO. AF_10/2020 | UN |  |  | 76.2 | 70.86 | 5.34 | 0 | 0 | 0
------ | I. SINAPI | 1571 | TERMINAL A COMPRESSAO EM COBRE ESTANHADO PARA CABO 4 MM2, 1 FURO E 1 COMPRESSAO, PARA PARAFUSO DE FIXACAO M5 | UN | 3 | 1.35 | 4.05 | ------------ | ------------ | ------------ | ------------ | ------------
------ | I. SINAPI | 34709 | DISJUNTOR TIPO DIN/IEC, TRIPOLAR DE 10 ATE 50A | UN | 1 | 64.85 | 64.85 | ------------ | ------------ | ------------ | ------------ | ------------
------ | C. SINAPI | 88247 | AUXILIAR DE ELETRICISTA COM ENCARGOS COMPLEMENTARES | H | 0.1988 | 16.03 | 3.18 | 0.98 | 2.21 | 0 | 0 | 0
------ | C. SINAPI | 88264 | ELETRICISTA COM ENCARGOS COMPLEMENTARES | H | 0.1988 | 20.73 | 4.12 | 0.98 | 3.14 | 0 | 0 | 0
94213 | C. SINAPI |  | TELHAMENTO COM TELHA DE AÇO/ALUMÍNIO E = 0,5 MM, COM ATÉ 2 ÁGUAS, INCLUSO IÇAMENTO. AF_07/2019 | M2 |  |  | 84.87 | 82.31 | 2.56 | 0 | 0 | 0
------ | I. SINAPI | 7243 | TELHA TRAPEZOIDAL EM ACO ZINCADO, SEM PINTURA, ALTURA DE APROXIMADAMENTE 40 MM, ESPESSURA DE 0,50 MM E LARGURA UTIL DE 980 MM | M2 | 1.166 | 64.87 | 75.63 | ------------ | ------------ | ------------ | ------------ | ------------
------ | I. SINAPI | 11029 | HASTE RETA PARA GANCHO DE FERRO GALVANIZADO, COM ROSCA 1/4 " X 30 CM PARA FIXACAO DE TELHA METALICA, INCLUI PORCA E ARRUELAS DE VEDACAO | CJ | 4.15 | 1.39 | 5.76 | ------------ | ------------ | ------------ | ------------ | ------------
------ | C. SINAPI | 88316 | SERVENTE COM ENCARGOS COMPLEMENTARES | H | 0.097 | 16.92 | 1.64 | 0.46 | 1.18 | 0 | 0 | 0
------ | C. SINAPI | 88323 | TELHADISTA COM ENCARGOS COMPLEMENTARES | H | 0.091 | 19.92 | 1.81 | 0.43 | 1.38 | 0 | 0 | 0
------ | C. SINAPI | 93281 | GUINCHO ELÉTRICO DE COLUNA, CAPACIDADE 400 KG, COM MOTO FREIO, MOTOR TRIFÁSICO DE 1,25 CV - CHP DIURNO. AF_03/2016 | CHP | 0.0009 | 21.87 | 0.01 | 0 | 0.01 | 0 | 0 | 0
------ | C. SINAPI | 93282 | GUINCHO ELÉTRICO DE COLUNA, CAPACIDADE 400 KG, COM MOTO FREIO, MOTOR TRIFÁSICO DE 1,25 CV - CHI DIURNO. AF_03/2016 | CHI | 0.0013 | 20.79 | 0.02 | 0 | 0.02 | 0 | 0 | 0
94226 | C. SINAPI |  | SUBCOBERTURA COM MANTA PLÁSTICA REVESTIDA POR PELÍCULA DE ALUMÍNO, INCLUSO TRANSPORTE VERTICAL. AF_07/2019 | M2 |  |  | 20.26 | 15.27 | 4.99 | 0 | 0 | 0
------ | I. SINAPI | 42528 | MANTA ALUMINIZADA NAS DUAS FACES, PARA SUBCOBERTURA, E = *2* MM | M2 | 1.18 | 10.32 | 12.17 | ------------ | ------------ | ------------ | ------------ | ------------
------ | I. SINAPI | 42529 | FITA ADESIVA ALUMINIZADA, PARA INSTALACAO DE MANTAS DE SUBCOBERTURA, L = *5* CM | M | 0.88 | 1.53 | 1.34 | ------------ | ------------ | ------------ | ------------ | ------------
------ | C. SINAPI | 88316 | SERVENTE COM ENCARGOS COMPLEMENTARES | H | 0.184 | 16.92 | 3.11 | 0.88 | 2.23 | 0 | 0 | 0
------ | C. SINAPI | 88323 | TELHADISTA COM ENCARGOS COMPLEMENTARES | H | 0.183 | 19.92 | 3.64 | 0.87 | 2.77 | 0 | 0 | 0
------ | C. SINAPI | 93281 | GUINCHO ELÉTRICO DE COLUNA, CAPACIDADE 400 KG, COM MOTO FREIO, MOTOR TRIFÁSICO DE 1,25 CV - CHP DIURNO. AF_03/2016 | CHP | 0.0001 | 21.87 | 0 | 0 | 0 | 0 | 0 | 0
------ | C. SINAPI | 93282 | GUINCHO ELÉTRICO DE COLUNA, CAPACIDADE 400 KG, COM MOTO FREIO, MOTOR TRIFÁSICO DE 1,25 CV - CHI DIURNO. AF_03/2016 | CHI | 0.0002 | 20.79 | 0 | 0 | 0 | 0 | 0 | 0
94273 | C. SINAPI |  | ASSENTAMENTO DE GUIA (MEIO-FIO) EM TRECHO RETO, CONFECCIONADA EM CONCRETO PRÉ-FABRICADO, DIMENSÕES 100X15X13X30 CM (COMPRIMENTO X BASE INFERIOR X BASE SUPERIOR X ALTURA), PARA VIAS URBANAS (USO VIÁRIO). AF_06/2016 | M |  |  | 48.5 | 37.43 | 11.07 | 0 | 0 | 0
------ | I. SINAPI | 370 | AREIA MEDIA - POSTO JAZIDA/FORNECEDOR (RETIRADO NA JAZIDA, SEM TRANSPORTE) | M3 | 0.007 | 85 | 0.59 | ------------ | ------------ | ------------ | ------------ | ------------
------ | I. SINAPI | 4059 | MEIO-FIO OU GUIA DE CONCRETO, PRE-MOLDADO, COMP 1 M, *30 X 12/15* CM (H X L1/L2) | M | 1.005 | 31.93 | 32.08 | ------------ | ------------ | ------------ | ------------ | ------------
------ | C. SINAPI | 88309 | PEDREIRO COM ENCARGOS COMPLEMENTARES | H | 0.394 | 20.34 | 8.01 | 1.93 | 6.08 | 0 | 0 | 0
------ | C. SINAPI | 88316 | SERVENTE COM ENCARGOS COMPLEMENTARES | H | 0.394 | 16.92 | 6.66 | 1.88 | 4.78 | 0 | 0 | 0
------ | C. SINAPI | 88629 | ARGAMASSA TRAÇO 1:3 (EM VOLUME DE CIMENTO E AREIA MÉDIA ÚMIDA), PREPARO MANUAL. AF_08/2019 | M3 | 0.002 | 583.68 | 1.16 | 0.96 | 0.21 | 0 | 0 | 0
94275 | C. SINAPI |  | ASSENTAMENTO DE GUIA (MEIO-FIO) EM TRECHO RETO, CONFECCIONADA EM CONCRETO PRÉ-FABRICADO, DIMENSÕES 100X15X13X20 CM (COMPRIMENTO X BASE INFERIOR X BASE SUPERIOR X ALTURA), PARA URBANIZAÇÃO INTERNA DE EMPREENDIMENTOS. AF_06/2016_P | M |  |  | 46.66 | 36.63 | 10.03 | 0 | 0 | 0
------ | I. SINAPI | 370 | AREIA MEDIA - POSTO JAZIDA/FORNECEDOR (RETIRADO NA JAZIDA, SEM TRANSPORTE) | M3 | 0.007 | 85 | 0.59 | ------------ | ------------ | ------------ | ------------ | ------------
------ | I. SINAPI | 4059 | MEIO-FIO OU GUIA DE CONCRETO, PRE-MOLDADO, COMP 1 M, *30 X 12/15* CM (H X L1/L2) | M | 1.005 | 31.93 | 32.08 | ------------ | ------------ | ------------ | ------------ | ------------
------ | C. SINAPI | 88309 | PEDREIRO COM ENCARGOS COMPLEMENTARES | H | 0.36 | 20.34 | 7.32 | 1.76 | 5.56 | 0 | 0 | 0
------ | C. SINAPI | 88316 | SERVENTE COM ENCARGOS COMPLEMENTARES | H | 0.36 | 16.92 | 6.09 | 1.72 | 4.37 | 0 | 0 | 0
------ | C. SINAPI | 88629 | ARGAMASSA TRAÇO 1:3 (EM VOLUME DE CIMENTO E AREIA MÉDIA ÚMIDA), PREPARO MANUAL. AF_08/2019 | M3 | 0.001 | 583.68 | 0.58 | 0.48 | 0.1 | 0 | 0 | 0
94489 | C. SINAPI |  | REGISTRO DE ESFERA, PVC, SOLDÁVEL, COM VOLANTE, DN 25 MM - FORNECIMENTO E INSTALAÇÃO. AF_08/2021 | UN |  |  | 40.63 | 38.36 | 2.27 | 0 | 0 | 0
------ | I. SINAPI | 11674 | REGISTRO DE ESFERA, PVC, COM VOLANTE, VS, SOLDAVEL, DN 25 MM, COM CORPO DIVIDIDO | UN | 1 | 35.83 | 35.83 | ------------ | ------------ | ------------ | ------------ | ------------
------ | I. SINAPI | 20080 | ADESIVO PLASTICO PARA PVC, FRASCO COM 175 GR | UN | 0.04 | 25.09 | 1 | ------------ | ------------ | ------------ | ------------ | ------------
------ | I. SINAPI | 20083 | SOLUCAO PREPARADORA / LIMPADORA PARA PVC, FRASCO COM 1000 CM3 | UN | 0.0095 | 87.08 | 0.82 | ------------ | ------------ | ------------ | ------------ | ------------
------ | I. SINAPI | 38383 | LIXA D'AGUA EM FOLHA, GRAO 100 | UN | 0.008 | 2.28 | 0.01 | ------------ | ------------ | ------------ | ------------ | ------------
------ | C. SINAPI | 88248 | AUXILIAR DE ENCANADOR OU BOMBEIRO HIDRÁULICO COM ENCARGOS COMPLEMENTARES | H | 0.0795 | 17.5 | 1.39 | 0.34 | 1.05 | 0 | 0 | 0
------ | C. SINAPI | 88267 | ENCANADOR OU BOMBEIRO HIDRÁULICO COM ENCARGOS COMPLEMENTARES | H | 0.0795 | 19.9 | 1.58 | 0.34 | 1.24 | 0 | 0 | 0
94490 | C. SINAPI |  | REGISTRO DE ESFERA, PVC, SOLDÁVEL, COM VOLANTE, DN 32 MM - FORNECIMENTO E INSTALAÇÃO. AF_08/2021 | UN |  |  | 61.69 | 59.42 | 2.27 | 0 | 0 | 0
------ | I. SINAPI | 11675 | REGISTRO DE ESFERA, PVC, COM VOLANTE, VS, SOLDAVEL, DN 32 MM, COM CORPO DIVIDIDO | UN | 1 | 56.89 | 56.89 | ------------ | ------------ | ------------ | ------------ | ------------
------ | I. SINAPI | 20080 | ADESIVO PLASTICO PARA PVC, FRASCO COM 175 GR | UN | 0.04 | 25.09 | 1 | ------------ | ------------ | ------------ | ------------ | ------------
------ | I. SINAPI | 20083 | SOLUCAO PREPARADORA / LIMPADORA PARA PVC, FRASCO COM 1000 CM3 | UN | 0.0095 | 87.08 | 0.82 | ------------ | ------------ | ------------ | ------------ | ------------
------ | I. SINAPI | 38383 | LIXA D'AGUA EM FOLHA, GRAO 100 | UN | 0.008 | 2.28 | 0.01 | ------------ | ------------ | ------------ | ------------ | ------------
------ | C. SINAPI | 88248 | AUXILIAR DE ENCANADOR OU BOMBEIRO HIDRÁULICO COM ENCARGOS COMPLEMENTARES | H | 0.0795 | 17.5 | 1.39 | 0.34 | 1.05 | 0 | 0 | 0
------ | C. SINAPI | 88267 | ENCANADOR OU BOMBEIRO HIDRÁULICO COM ENCARGOS COMPLEMENTARES | H | 0.0795 | 19.9 | 1.58 | 0.34 | 1.24 | 0 | 0 | 0
94573 | C. SINAPI |  | JANELA DE ALUMÍNIO DE CORRER COM 4 FOLHAS PARA VIDROS, COM VIDROS, BATENTE, ACABAMENTO COM ACETATO OU BRILHANTE E FERRAGENS. EXCLUSIVE ALIZAR E CONTRAMARCO. FORNECIMENTO E INSTALAÇÃO. AF_12/2019 | M2 |  |  | 485.69 | 465.06 | 20.63 | 0 | 0 | 0
------ | I. SINAPI | 4377 | PARAFUSO DE ACO ZINCADO COM ROSCA SOBERBA, CABECA CHATA E FENDA SIMPLES, DIAMETRO 4,2 MM, COMPRIMENTO * 32 * MM | UN | 7.3 | 0.21 | 1.53 | ------------ | ------------ | ------------ | ------------ | ------------
------ | I. SINAPI | 34364 | JANELA DE CORRER, EM ALUMINIO PERFIL 25, 120 X 150 CM (A X L), 4 FLS, BANDEIRA COM BASCULA, ACABAMENTO BRANCO OU BRILHANTE, BATENTE/REQUADRO DE 6 A 14 CM, COM VIDRO, SEM GUARNICAO/ALIZAR | UN | 0.556 | 801.92 | 445.86 | ------------ | ------------ | ------------ | ------------ | ------------
------ | I. SINAPI | 39961 | SILICONE ACETICO USO GERAL INCOLOR 280 G | UN | 0.56 | 19.04 | 10.66 | ------------ | ------------ | ------------ | ------------ | ------------
------ | C. SINAPI | 88309 | PEDREIRO COM ENCARGOS COMPLEMENTARES | H | 0.96 | 20.34 | 19.52 | 4.7 | 14.82 | 0 | 0 | 0
------ | C. SINAPI | 88316 | SERVENTE COM ENCARGOS COMPLEMENTARES | H | 0.48 | 16.92 | 8.12 | 2.29 | 5.83 | 0 | 0 | 0
94970 | C. SINAPI |  | CONCRETO FCK = 20MPA, TRAÇO 1:2,7:3 (EM MASSA SECA DE CIMENTO/ AREIA MÉDIA/ BRITA 1) - PREPARO MECÂNICO COM BETONEIRA 600 L. AF_05/2021 | M3 |  |  | 399.06 | 349.85 | 44.88 | 2.66 | 0 | 1.67
------ | I. SINAPI | 370 | AREIA MEDIA - POSTO JAZIDA/FORNECEDOR (RETIRADO NA JAZIDA, SEM TRANSPORTE) | M3 | 0.7609 | 85 | 64.67 | ------------ | ------------ | ------------ | ------------ | ------------
------ | I. SINAPI | 1379 | CIMENTO PORTLAND COMPOSTO CP II-32 | KG | 325.1589 | 0.72 | 234.11 | ------------ | ------------ | ------------ | ------------ | ------------
------ | I. SINAPI | 4721 | PEDRA BRITADA N. 1 (9,5 a 19 MM) POSTO PEDREIRA/FORNECEDOR, SEM FRETE | M3 | 0.5912 | 61.67 | 36.45 | ------------ | ------------ | ------------ | ------------ | ------------
------ | C. SINAPI | 88316 | SERVENTE COM ENCARGOS COMPLEMENTARES | H | 2.0267 | 16.92 | 34.29 | 9.69 | 24.6 | 0 | 0 | 0
------ | C. SINAPI | 88377 | OPERADOR DE BETONEIRA ESTACIONÁRIA/MISTURADOR COM ENCARGOS COMPLEMENTARES | H | 1.2768 | 19.74 | 25.2 | 4.9 | 20.3 | 0 | 0 | 0
------ | C. SINAPI | 89225 | BETONEIRA CAPACIDADE NOMINAL DE 600 L, CAPACIDADE DE MISTURA 360 L, MOTOR ELÉTRICO TRIFÁSICO POTÊNCIA DE 4 CV, SEM CARREGADOR - CHP DIURNO. AF_11/2014 | CHP | 0.6572 | 5.31 | 3.48 | 0 | 0 | 1.81 | 0 | 1.68
------ | C. SINAPI | 89226 | BETONEIRA CAPACIDADE NOMINAL DE 600 L, CAPACIDADE DE MISTURA 360 L, MOTOR ELÉTRICO TRIFÁSICO POTÊNCIA DE 4 CV, SEM CARREGADOR - CHI DIURNO. AF_11/2014 | CHI | 0.6197 | 1.39 | 0.86 | 0 | 0 | 0.86 | 0 | 0
95634 | C. SINAPI |  | KIT CAVALETE PARA MEDIÇÃO DE ÁGUA - ENTRADA PRINCIPAL, EM PVC SOLDÁVEL DN 20 (½") FORNECIMENTO E INSTALAÇÃO (EXCLUSIVE HIDRÔMETRO). AF_11/2016 | UN |  |  | 191.46 | 149.17 | 42.29 | 0 | 0 | 0
------ | I. SINAPI | 3729 | KIT CAVALETE, PVC, COM REGISTRO, PARA HIDROMETRO, BITOLAS 1/2" OU 3/4" - COMPLETO | UN | 1 | 124.44 | 124.44 | ------------ | ------------ | ------------ | ------------ | ------------
------ | I. SINAPI | 20080 | ADESIVO PLASTICO PARA PVC, FRASCO COM 175 GR | UN | 0.26 | 25.09 | 6.52 | ------------ | ------------ | ------------ | ------------ | ------------
------ | I. SINAPI | 20083 | SOLUCAO PREPARADORA / LIMPADORA PARA PVC, FRASCO COM 1000 CM3 | UN | 0.054 | 87.08 | 4.7 | ------------ | ------------ | ------------ | ------------ | ------------
------ | I. SINAPI | 38383 | LIXA D'AGUA EM FOLHA, GRAO 100 | UN | 0.342 | 2.28 | 0.77 | ------------ | ------------ | ------------ | ------------ | ------------
------ | C. SINAPI | 88248 | AUXILIAR DE ENCANADOR OU BOMBEIRO HIDRÁULICO COM ENCARGOS COMPLEMENTARES | H | 1.4718 | 17.5 | 25.75 | 6.37 | 19.38 | 0 | 0 | 0
------ | C. SINAPI | 88267 | ENCANADOR OU BOMBEIRO HIDRÁULICO COM ENCARGOS COMPLEMENTARES | H | 1.4718 | 19.9 | 29.28 | 6.37 | 22.92 | 0 | 0 | 0
95635 | C. SINAPI |  | KIT CAVALETE PARA MEDIÇÃO DE ÁGUA - ENTRADA PRINCIPAL, EM PVC SOLDÁVEL DN 25 (¾") FORNECIMENTO E INSTALAÇÃO (EXCLUSIVE HIDRÔMETRO). AF_11/2016 | UN |  |  | 202.93 | 154.01 | 48.92 | 0 | 0 | 0
------ | I. SINAPI | 3729 | KIT CAVALETE, PVC, COM REGISTRO, PARA HIDROMETRO, BITOLAS 1/2" OU 3/4" - COMPLETO | UN | 1 | 124.44 | 124.44 | ------------ | ------------ | ------------ | ------------ | ------------
------ | I. SINAPI | 20080 | ADESIVO PLASTICO PARA PVC, FRASCO COM 175 GR | UN | 0.306 | 25.09 | 7.67 | ------------ | ------------ | ------------ | ------------ | ------------
------ | I. SINAPI | 20083 | SOLUCAO PREPARADORA / LIMPADORA PARA PVC, FRASCO COM 1000 CM3 | UN | 0.072 | 87.08 | 6.26 | ------------ | ------------ | ------------ | ------------ | ------------
------ | I. SINAPI | 38383 | LIXA D'AGUA EM FOLHA, GRAO 100 | UN | 0.396 | 2.28 | 0.9 | ------------ | ------------ | ------------ | ------------ | ------------
------ | C. SINAPI | 88248 | AUXILIAR DE ENCANADOR OU BOMBEIRO HIDRÁULICO COM ENCARGOS COMPLEMENTARES | H | 1.7025 | 17.5 | 29.79 | 7.37 | 22.42 | 0 | 0 | 0
------ | C. SINAPI | 88267 | ENCANADOR OU BOMBEIRO HIDRÁULICO COM ENCARGOS COMPLEMENTARES | H | 1.7025 | 19.9 | 33.87 | 7.37 | 26.51 | 0 | 0 | 0
95673 | C. SINAPI |  | HIDRÔMETRO DN 20 (½), 1,5 M³/H  FORNECIMENTO E INSTALAÇÃO. AF_11/2016 | UN |  |  | 172.23 | 159.18 | 13.05 | 0 | 0 | 0
------ | I. SINAPI | 3148 | FITA VEDA ROSCA EM ROLOS DE 18 MM X 50 M (L X C) | UN | 0.0159 | 15.82 | 0.25 | ------------ | ------------ | ------------ | ------------ | ------------
------ | I. SINAPI | 12769 | HIDROMETRO UNIJATO / MEDIDOR DE AGUA, DN 1/2", VAZAO MAXIMA DE 1,5 M3/H, PARA AGUA POTAVEL FRIA, RELOJOARIA PLANA, CLASSE B, HORIZONTAL (SEM CONEXOES) | UN | 1 | 154.99 | 154.99 | ------------ | ------------ | ------------ | ------------ | ------------
------ | C. SINAPI | 88248 | AUXILIAR DE ENCANADOR OU BOMBEIRO HIDRÁULICO COM ENCARGOS COMPLEMENTARES | H | 0.4546 | 17.5 | 7.95 | 1.97 | 5.99 | 0 | 0 | 0
------ | C. SINAPI | 88267 | ENCANADOR OU BOMBEIRO HIDRÁULICO COM ENCARGOS COMPLEMENTARES | H | 0.4546 | 19.9 | 9.04 | 1.97 | 7.08 | 0 | 0 | 0
95676 | C. SINAPI |  | CAIXA EM CONCRETO PRÉ-MOLDADO PARA ABRIGO DE HIDRÔMETRO COM DN 20 (½)  FORNECIMENTO E INSTALAÇÃO. AF_11/2016 | UN |  |  | 103.95 | 97.75 | 6.2 | 0 | 0 | 0
------ | I. SINAPI | 11882 | CAIXA PARA HIDROMETRO CONCRETO PRE MOLDADO, *0,24 M X 0,45 M X 0,30* M (L X C X A) | UN | 1 | 95.85 | 95.85 | ------------ | ------------ | ------------ | ------------ | ------------
------ | C. SINAPI | 88248 | AUXILIAR DE ENCANADOR OU BOMBEIRO HIDRÁULICO COM ENCARGOS COMPLEMENTARES | H | 0.2169 | 17.5 | 3.79 | 0.94 | 2.86 | 0 | 0 | 0
------ | C. SINAPI | 88267 | ENCANADOR OU BOMBEIRO HIDRÁULICO COM ENCARGOS COMPLEMENTARES | H | 0.2169 | 19.9 | 4.31 | 0.94 | 3.38 | 0 | 0 | 0
95728 | C. SINAPI |  | ELETRODUTO RÍGIDO SOLDÁVEL, PVC, DN 32 MM (1), APARENTE, INSTALADO EM TETO - FORNECIMENTO E INSTALAÇÃO. AF_11/2016_P | M |  |  | 9.17 | 6.62 | 2.55 | 0 | 0 | 0
------ | I. SINAPI | 2679 | ELETRODUTO DE PVC RIGIDO SOLDAVEL, CLASSE B, DE 32 MM | M | 1.0481 | 4.52 | 4.73 | ------------ | ------------ | ------------ | ------------ | ------------
------ | C. SINAPI | 88247 | AUXILIAR DE ELETRICISTA COM ENCARGOS COMPLEMENTARES | H | 0.0506 | 16.03 | 0.81 | 0.25 | 0.56 | 0 | 0 | 0
------ | C. SINAPI | 88264 | ELETRICISTA COM ENCARGOS COMPLEMENTARES | H | 0.0506 | 20.73 | 1.04 | 0.25 | 0.8 | 0 | 0 | 0
------ | C. SINAPI | 91170 | FIXAÇÃO DE TUBOS HORIZONTAIS DE PVC, CPVC OU COBRE DIÂMETROS MENORES OU IGUAIS A 40 MM OU ELETROCALHAS ATÉ 150MM DE LARGURA, COM ABRAÇADEIRA METÁLICA RÍGIDA TIPO D 1/2, FIXADA EM PERFILADO EM LAJE. AF_05/2015 | M | 1 | 2.59 | 2.59 | 1.38 | 1.21 | 0 | 0 | 0
95731 | C. SINAPI |  | ELETRODUTO RÍGIDO SOLDÁVEL, PVC, DN 32 MM (1), APARENTE, INSTALADO EM PAREDE - FORNECIMENTO E INSTALAÇÃO. AF_11/2016_P | M |  |  | 10.74 | 7.03 | 3.71 | 0 | 0 | 0
------ | I. SINAPI | 2679 | ELETRODUTO DE PVC RIGIDO SOLDAVEL, CLASSE B, DE 32 MM | M | 1.0481 | 4.52 | 4.73 | ------------ | ------------ | ------------ | ------------ | ------------
------ | C. SINAPI | 88247 | AUXILIAR DE ELETRICISTA COM ENCARGOS COMPLEMENTARES | H | 0.0926 | 16.03 | 1.48 | 0.46 | 1.03 | 0 | 0 | 0
------ | C. SINAPI | 88264 | ELETRICISTA COM ENCARGOS COMPLEMENTARES | H | 0.0926 | 20.73 | 1.91 | 0.46 | 1.46 | 0 | 0 | 0
------ | C. SINAPI | 91173 | FIXAÇÃO DE TUBOS VERTICAIS DE PPR DIÂMETROS MENORES OU IGUAIS A 40 MM COM ABRAÇADEIRA METÁLICA RÍGIDA TIPO D 1/2", FIXADA EM PERFILADO EM ALVENARIA. AF_05/2015 | M | 2 | 1.31 | 2.62 | 1.4 | 1.22 | 0 | 0 | 0
95734 | C. SINAPI |  | LUVA PARA ELETRODUTO, PVC, SOLDÁVEL, DN 32 MM (1), APARENTE, INSTALADA EM TETO - FORNECIMENTO E INSTALAÇÃO. AF_11/2016_P | UN |  |  | 7.01 | 4.26 | 2.75 | 0 | 0 | 0
------ | I. SINAPI | 1892 | LUVA EM PVC RIGIDO ROSCAVEL, DE 1", PARA ELETRODUTO | UN | 1 | 2.13 | 2.13 | ------------ | ------------ | ------------ | ------------ | ------------
------ | I. SINAPI | 20080 | ADESIVO PLASTICO PARA PVC, FRASCO COM 175 GR | UN | 0.0457 | 25.09 | 1.14 | ------------ | ------------ | ------------ | ------------ | ------------
------ | C. SINAPI | 88247 | AUXILIAR DE ELETRICISTA COM ENCARGOS COMPLEMENTARES | H | 0.1018 | 16.03 | 1.63 | 0.5 | 1.13 | 0 | 0 | 0
------ | C. SINAPI | 88264 | ELETRICISTA COM ENCARGOS COMPLEMENTARES | H | 0.1018 | 20.73 | 2.11 | 0.5 | 1.61 | 0 | 0 | 0
95738 | C. SINAPI |  | LUVA PARA ELETRODUTO, PVC, SOLDÁVEL, DN 32 MM (1), APARENTE, INSTALADA EM PAREDE - FORNECIMENTO E INSTALAÇÃO. AF_11/2016_P | UN |  |  | 8.17 | 4.56 | 3.61 | 0 | 0 | 0
------ | I. SINAPI | 1892 | LUVA EM PVC RIGIDO ROSCAVEL, DE 1", PARA ELETRODUTO | UN | 1 | 2.13 | 2.13 | ------------ | ------------ | ------------ | ------------ | ------------
------ | I. SINAPI | 20080 | ADESIVO PLASTICO PARA PVC, FRASCO COM 175 GR | UN | 0.0457 | 25.09 | 1.14 | ------------ | ------------ | ------------ | ------------ | ------------
------ | C. SINAPI | 88247 | AUXILIAR DE ELETRICISTA COM ENCARGOS COMPLEMENTARES | H | 0.1336 | 16.03 | 2.14 | 0.66 | 1.48 | 0 | 0 | 0
------ | C. SINAPI | 88264 | ELETRICISTA COM ENCARGOS COMPLEMENTARES | H | 0.1336 | 20.73 | 2.76 | 0.66 | 2.11 | 0 | 0 | 0
95752 | C. SINAPI |  | ELETRODUTO DE AÇO GALVANIZADO, CLASSE SEMI PESADO, DN 40 MM (1 1/2 ), APARENTE, INSTALADO EM PAREDE - FORNECIMENTO E INSTALAÇÃO. AF_11/2016_P | M |  |  | 83.01 | 71.87 | 11.14 | 0 | 0 | 0
------ | I. SINAPI | 21130 | !EM PROCESSO DESATIVACAO! ELETRODUTO EM ACO GALVANIZADO ELETROLITICO, SEMI-PESADO, DIAMETRO 1 1/2", PAREDE DE 1,20 MM | M | 1.05 | 59.51 | 62.48 | ------------ | ------------ | ------------ | ------------ | ------------
------ | C. SINAPI | 88247 | AUXILIAR DE ELETRICISTA COM ENCARGOS COMPLEMENTARES | H | 0.2821 | 16.03 | 4.52 | 1.39 | 3.13 | 0 | 0 | 0
------ | C. SINAPI | 88264 | ELETRICISTA COM ENCARGOS COMPLEMENTARES | H | 0.2821 | 20.73 | 5.84 | 1.39 | 4.46 | 0 | 0 | 0
------ | C. SINAPI | 91173 | FIXAÇÃO DE TUBOS VERTICAIS DE PPR DIÂMETROS MENORES OU IGUAIS A 40 MM COM ABRAÇADEIRA METÁLICA RÍGIDA TIPO D 1/2", FIXADA EM PERFILADO EM ALVENARIA. AF_05/2015 | M | 2 | 1.31 | 2.62 | 1.4 | 1.22 | 0 | 0 | 0
------ | C. SINAPI | 95760 | LUVA DE EMENDA PARA ELETRODUTO, AÇO GALVANIZADO, DN 40 MM (1 1/2''), APARENTE, INSTALADA EM PAREDE - FORNECIMENTO E INSTALAÇÃO. AF_11/2016_P | UN | 0.3333 | 22.68 | 7.55 | 5.18 | 2.38 | 0 | 0 | 0
96396 | C. SINAPI |  | EXECUÇÃO E COMPACTAÇÃO DE BASE E OU SUB BASE PARA PAVIMENTAÇÃO DE BRITA GRADUADA SIMPLES - EXCLUSIVE CARGA E TRANSPORTE. AF_11/2019 | M3 |  |  | 110.65 | 98 | 3.91 | 8.34 | 0 | 0.4
------ | C. SINAPI | 5684 | ROLO COMPACTADOR VIBRATÓRIO DE UM CILINDRO AÇO LISO, POTÊNCIA 80 HP, PESO OPERACIONAL MÁXIMO 8,1 T, IMPACTO DINÂMICO 16,15 / 9,5 T, LARGURA DE TRABALHO 1,68 M - CHP DIURNO. AF_06/2014 | CHP | 0.009 | 133.03 | 1.19 | 0.51 | 0.14 | 0.55 | 0 | 0
------ | C. SINAPI | 5685 | ROLO COMPACTADOR VIBRATÓRIO DE UM CILINDRO AÇO LISO, POTÊNCIA 80 HP, PESO OPERACIONAL MÁXIMO 8,1 T, IMPACTO DINÂMICO 16,15 / 9,5 T, LARGURA DE TRABALHO 1,68 M - CHI DIURNO. AF_06/2014 | CHI | 0.021 | 48.71 | 1.02 | 0.08 | 0.33 | 0.61 | 0 | 0
------ | C. SINAPI | 5901 | CAMINHÃO PIPA 10.000 L TRUCADO, PESO BRUTO TOTAL 23.000 KG, CARGA ÚTIL MÁXIMA 15.935 KG, DISTÂNCIA ENTRE EIXOS 4,8 M, POTÊNCIA 230 CV, INCLUSIVE TANQUE DE AÇO PARA TRANSPORTE DE ÁGUA - CHP DIURNO. AF_06/2014 | CHP | 0.002 | 263.73 | 0.52 | 0.36 | 0.04 | 0.13 | 0 | 0
------ | C. SINAPI | 5903 | CAMINHÃO PIPA 10.000 L TRUCADO, PESO BRUTO TOTAL 23.000 KG, CARGA ÚTIL MÁXIMA 15.935 KG, DISTÂNCIA ENTRE EIXOS 4,8 M, POTÊNCIA 230 CV, INCLUSIVE TANQUE DE AÇO PARA TRANSPORTE DE ÁGUA - CHI DIURNO. AF_06/2014 | CHI | 0.028 | 50.48 | 1.41 | 0.11 | 0.51 | 0.8 | 0 | 0
------ | C. SINAPI | 5932 | MOTONIVELADORA POTÊNCIA BÁSICA LÍQUIDA (PRIMEIRA MARCHA) 125 HP, PESO BRUTO 13032 KG, LARGURA DA LÂMINA DE 3,7 M - CHP DIURNO. AF_06/2014 | CHP | 0.008 | 232.81 | 1.86 | 0.65 | 0.2 | 1.01 | 0 | 0
------ | C. SINAPI | 5934 | MOTONIVELADORA POTÊNCIA BÁSICA LÍQUIDA (PRIMEIRA MARCHA) 125 HP, PESO BRUTO 13032 KG, LARGURA DA LÂMINA DE 3,7 M - CHI DIURNO. AF_06/2014 | CHI | 0.022 | 82.85 | 1.82 | 0.08 | 0.56 | 1.18 | 0 | 0
------ | C. SINAPI | 88316 | SERVENTE COM ENCARGOS COMPLEMENTARES | H | 0.03 | 16.92 | 0.5 | 0.14 | 0.36 | 0 | 0 | 0
------ | C. SINAPI | 96393 | USINAGEM DE BRITA GRADUADA SIMPLES. AF_03/2020 | M3 | 1 | 99.86 | 99.86 | 95.63 | 1.33 | 2.5 | 0 | 0.4
------ | C. SINAPI | 96463 | ROLO COMPACTADOR DE PNEUS, ESTATICO, PRESSAO VARIAVEL, POTENCIA 110 HP, PESO SEM/COM LASTRO 10,8/27 T, LARGURA DE ROLAGEM 2,30 M - CHP DIURNO. AF_06/2017 | CHP | 0.004 | 179.34 | 0.71 | 0.25 | 0.06 | 0.4 | 0 | 0
------ | C. SINAPI | 96464 | ROLO COMPACTADOR DE PNEUS, ESTATICO, PRESSAO VARIAVEL, POTENCIA 110 HP, PESO SEM/COM LASTRO 10,8/27 T, LARGURA DE ROLAGEM 2,30 M - CHI DIURNO. AF_06/2017 | CHI | 0.026 | 67.85 | 1.76 | 0.1 | 0.41 | 1.25 | 0 | 0
96521 | C. SINAPI |  | ESCAVAÇÃO MECANIZADA PARA BLOCO DE COROAMENTO OU SAPATA COM RETROESCAVADEIRA (INCLUINDO ESCAVAÇÃO PARA COLOCAÇÃO DE FÔRMAS). AF_06/2017 | M3 |  |  | 38.29 | 12.67 | 11.96 | 13.66 | 0 | 0
------ | C. SINAPI | 5678 | RETROESCAVADEIRA SOBRE RODAS COM CARREGADEIRA, TRAÇÃO 4X4, POTÊNCIA LÍQ. 88 HP, CAÇAMBA CARREG. CAP. MÍN. 1 M3, CAÇAMBA RETRO CAP. 0,26 M3, PESO OPERACIONAL MÍN. 6.674 KG, PROFUNDIDADE ESCAVAÇÃO MÁX. 4,37 M - CHP DIURNO. AF_06/2014 | CHP | 0.208 | 127.75 | 26.57 | 10.54 | 4.64 | 11.4 | 0 | 0
------ | C. SINAPI | 5679 | RETROESCAVADEIRA SOBRE RODAS COM CARREGADEIRA, TRAÇÃO 4X4, POTÊNCIA LÍQ. 88 HP, CAÇAMBA CARREG. CAP. MÍN. 1 M3, CAÇAMBA RETRO CAP. 0,26 M3, PESO OPERACIONAL MÍN. 6.674 KG, PROFUNDIDADE ESCAVAÇÃO MÁX. 4,37 M - CHI DIURNO. AF_06/2014 | CHI | 0.085 | 52.21 | 4.43 | 0.33 | 1.89 | 2.22 | 0 | 0
------ | C. SINAPI | 88309 | PEDREIRO COM ENCARGOS COMPLEMENTARES | H | 0.225 | 20.34 | 4.57 | 1.1 | 3.47 | 0 | 0 | 0
------ | C. SINAPI | 88316 | SERVENTE COM ENCARGOS COMPLEMENTARES | H | 0.161 | 16.92 | 2.72 | 0.77 | 1.95 | 0 | 0 | 0
96525 | C. SINAPI |  | ESCAVAÇÃO MECANIZADA PARA VIGA BALDRAME COM MINI-ESCAVADEIRA (INCLUINDO ESCAVAÇÃO PARA COLOCAÇÃO DE FÔRMAS). AF_06/2017 | M3 |  |  | 40.54 | 7.27 | 12.07 | 21.2 | 0 | 0
------ | C. SINAPI | 88309 | PEDREIRO COM ENCARGOS COMPLEMENTARES | H | 0.104 | 20.34 | 2.11 | 0.51 | 1.61 | 0 | 0 | 0
------ | C. SINAPI | 88316 | SERVENTE COM ENCARGOS COMPLEMENTARES | H | 0.074 | 16.92 | 1.25 | 0.35 | 0.9 | 0 | 0 | 0
------ | C. SINAPI | 96245 | MINIESCAVADEIRA SOBRE ESTEIRAS, POTENCIA LIQUIDA DE *30* HP, PESO OPERACIONAL DE *3.500* KG - CHP DIURNO. AF_04/2017 | CHP | 0.304 | 100.21 | 30.46 | 6.02 | 6.78 | 17.67 | 0 | 0
------ | C. SINAPI | 96246 | MINIESCAVADEIRA SOBRE ESTEIRAS, POTENCIA LIQUIDA DE *30* HP, PESO OPERACIONAL DE *3.500* KG - CHI DIURNO. AF_04/2017 | CHI | 0.125 | 53.79 | 6.72 | 0.48 | 2.79 | 3.46 | 0 | 0
96536 | C. SINAPI |  | FABRICAÇÃO, MONTAGEM E DESMONTAGEM DE FÔRMA PARA VIGA BALDRAME, EM MADEIRA SERRADA, E=25 MM, 4 UTILIZAÇÕES. AF_06/2017 | M2 |  |  | 55.11 | 30.83 | 24.26 | 0 | 0 | 0.02
------ | I. SINAPI | 2692 | DESMOLDANTE PROTETOR PARA FORMAS DE MADEIRA, DE BASE OLEOSA EMULSIONADA EM AGUA | L | 0.017 | 5.77 | 0.09 | ------------ | ------------ | ------------ | ------------ | ------------
------ | I. SINAPI | 4491 | PONTALETE *7,5 X 7,5* CM EM PINUS, MISTA OU EQUIVALENTE DA REGIAO - BRUTA | M | 0.605 | 6.25 | 3.78 | ------------ | ------------ | ------------ | ------------ | ------------
------ | I. SINAPI | 4517 | SARRAFO *2,5 X 7,5* CM EM PINUS, MISTA OU EQUIVALENTE DA REGIAO - BRUTA | M | 0.567 | 2.18 | 1.23 | ------------ | ------------ | ------------ | ------------ | ------------
------ | I. SINAPI | 5073 | PREGO DE ACO POLIDO COM CABECA 17 X 24 (2 1/4 X 11) | KG | 0.026 | 21.12 | 0.54 | ------------ | ------------ | ------------ | ------------ | ------------
------ | I. SINAPI | 6189 | TABUA NAO APARELHADA *2,5 X 30* CM, EM MACARANDUBA, ANGELIM OU EQUIVALENTE DA REGIAO - BRUTA | M | 1.008 | 16.39 | 16.52 | ------------ | ------------ | ------------ | ------------ | ------------
------ | I. SINAPI | 40304 | PREGO DE ACO POLIDO COM CABECA DUPLA 17 X 27 (2 1/2 X 11) | KG | 0.034 | 25.57 | 0.86 | ------------ | ------------ | ------------ | ------------ | ------------
------ | C. SINAPI | 88239 | AJUDANTE DE CARPINTEIRO COM ENCARGOS COMPLEMENTARES | H | 0.471 | 17.78 | 8.37 | 2.25 | 6.12 | 0 | 0 | 0
------ | C. SINAPI | 88262 | CARPINTEIRO DE FORMAS COM ENCARGOS COMPLEMENTARES | H | 1.145 | 20.1 | 23.01 | 5.47 | 17.54 | 0 | 0 | 0
------ | C. SINAPI | 91692 | SERRA CIRCULAR DE BANCADA COM MOTOR ELÉTRICO POTÊNCIA DE 5HP, COM COIFA PARA DISCO 10" - CHP DIURNO. AF_08/2015 | CHP | 0.017 | 24.1 | 0.4 | 0.07 | 0.32 | 0 | 0 | 0.02
------ | C. SINAPI | 91693 | SERRA CIRCULAR DE BANCADA COM MOTOR ELÉTRICO POTÊNCIA DE 5HP, COM COIFA PARA DISCO 10" - CHI DIURNO. AF_08/2015 | CHI | 0.014 | 22.66 | 0.31 | 0.05 | 0.26 | 0 | 0 | 0
96541 | C. SINAPI |  | FABRICAÇÃO, MONTAGEM E DESMONTAGEM DE FÔRMA PARA SAPATA, EM CHAPA DE MADEIRA COMPENSADA RESINADA, E=17 MM, 4 UTILIZAÇÕES. AF_06/2017 | M2 |  |  | 164.51 | 83.87 | 80.54 | 0.01 | 0 | 0.09
------ | I. SINAPI | 1358 | CHAPA/PAINEL DE MADEIRA COMPENSADA RESINADA (MADEIRITE RESINADO ROSA) PARA FORMA DE CONCRETO, DE 2200 x 1100 MM, E = 17 MM | M2 | 0.42 | 78.69 | 33.04 | ------------ | ------------ | ------------ | ------------ | ------------
------ | I. SINAPI | 2692 | DESMOLDANTE PROTETOR PARA FORMAS DE MADEIRA, DE BASE OLEOSA EMULSIONADA EM AGUA | L | 0.01 | 5.77 | 0.05 | ------------ | ------------ | ------------ | ------------ | ------------
------ | I. SINAPI | 4491 | PONTALETE *7,5 X 7,5* CM EM PINUS, MISTA OU EQUIVALENTE DA REGIAO - BRUTA | M | 0.917 | 6.25 | 5.73 | ------------ | ------------ | ------------ | ------------ | ------------
------ | I. SINAPI | 4517 | SARRAFO *2,5 X 7,5* CM EM PINUS, MISTA OU EQUIVALENTE DA REGIAO - BRUTA | M | 7.634 | 2.18 | 16.64 | ------------ | ------------ | ------------ | ------------ | ------------
------ | I. SINAPI | 5073 | PREGO DE ACO POLIDO COM CABECA 17 X 24 (2 1/4 X 11) | KG | 0.069 | 21.12 | 1.45 | ------------ | ------------ | ------------ | ------------ | ------------
------ | I. SINAPI | 5074 | PREGO DE ACO POLIDO COM CABECA 15 X 18 (1 1/2 X 13) | KG | 0.013 | 23.22 | 0.3 | ------------ | ------------ | ------------ | ------------ | ------------
------ | I. SINAPI | 20247 | PREGO DE ACO POLIDO COM CABECA 15 X 15 (1 1/4 X 13) | KG | 0.016 | 22.94 | 0.36 | ------------ | ------------ | ------------ | ------------ | ------------
------ | I. SINAPI | 40304 | PREGO DE ACO POLIDO COM CABECA DUPLA 17 X 27 (2 1/2 X 11) | KG | 0.024 | 25.57 | 0.61 | ------------ | ------------ | ------------ | ------------ | ------------
------ | C. SINAPI | 88239 | AJUDANTE DE CARPINTEIRO COM ENCARGOS COMPLEMENTARES | H | 1.423 | 17.78 | 25.3 | 6.8 | 18.5 | 0 | 0 | 0
------ | C. SINAPI | 88262 | CARPINTEIRO DE FORMAS COM ENCARGOS COMPLEMENTARES | H | 3.787 | 20.1 | 76.11 | 18.1 | 58.02 | 0 | 0 | 0
------ | C. SINAPI | 91692 | SERRA CIRCULAR DE BANCADA COM MOTOR ELÉTRICO POTÊNCIA DE 5HP, COM COIFA PARA DISCO 10" - CHP DIURNO. AF_08/2015 | CHP | 0.072 | 24.1 | 1.73 | 0.28 | 1.35 | 0.01 | 0 | 0.1
------ | C. SINAPI | 91693 | SERRA CIRCULAR DE BANCADA COM MOTOR ELÉTRICO POTÊNCIA DE 5HP, COM COIFA PARA DISCO 10" - CHI DIURNO. AF_08/2015 | CHI | 0.141 | 22.66 | 3.19 | 0.54 | 2.64 | 0.01 | 0 | 0
96543 | C. SINAPI |  | ARMAÇÃO DE BLOCO, VIGA BALDRAME E SAPATA UTILIZANDO AÇO CA-60 DE 5 MM - MONTAGEM. AF_06/2017 | KG |  |  | 16.48 | 11.43 | 5.05 | 0 | 0 | 0
------ | I. SINAPI | 39017 | ESPACADOR / DISTANCIADOR CIRCULAR COM ENTRADA LATERAL, EM PLASTICO, PARA VERGALHAO *4,2 A 12,5* MM, COBRIMENTO 20 MM | UN | 1.9665 | 0.13 | 0.25 | ------------ | ------------ | ------------ | ------------ | ------------
------ | I. SINAPI | 43132 | ARAME RECOZIDO 16 BWG, D = 1,65 MM (0,016 KG/M) OU 18 BWG, D = 1,25 MM (0,01 KG/M) | KG | 0.025 | 25.15 | 0.62 | ------------ | ------------ | ------------ | ------------ | ------------
------ | C. SINAPI | 88238 | AJUDANTE DE ARMADOR COM ENCARGOS COMPLEMENTARES | H | 0.0635 | 16.95 | 1.07 | 0.31 | 0.77 | 0 | 0 | 0
------ | C. SINAPI | 88245 | ARMADOR COM ENCARGOS COMPLEMENTARES | H | 0.1945 | 20.22 | 3.93 | 0.95 | 2.98 | 0 | 0 | 0
------ | C. SINAPI | 92791 | CORTE E DOBRA DE AÇO CA-60, DIÂMETRO DE 5,0 MM, UTILIZADO EM ESTRUTURAS DIVERSAS, EXCETO LAJES. AF_12/2015 | KG | 1 | 10.61 | 10.61 | 9.32 | 1.29 | 0 | 0 | 0
96545 | C. SINAPI |  | ARMAÇÃO DE BLOCO, VIGA BALDRAME OU SAPATA UTILIZANDO AÇO CA-50 DE 8 MM - MONTAGEM. AF_06/2017 | KG |  |  | 14.5 | 11.92 | 2.58 | 0 | 0 | 0
------ | I. SINAPI | 39017 | ESPACADOR / DISTANCIADOR CIRCULAR COM ENTRADA LATERAL, EM PLASTICO, PARA VERGALHAO *4,2 A 12,5* MM, COBRIMENTO 20 MM | UN | 0.724 | 0.13 | 0.09 | ------------ | ------------ | ------------ | ------------ | ------------
------ | I. SINAPI | 43132 | ARAME RECOZIDO 16 BWG, D = 1,65 MM (0,016 KG/M) OU 18 BWG, D = 1,25 MM (0,01 KG/M) | KG | 0.025 | 25.15 | 0.62 | ------------ | ------------ | ------------ | ------------ | ------------
------ | C. SINAPI | 88238 | AJUDANTE DE ARMADOR COM ENCARGOS COMPLEMENTARES | H | 0.0375 | 16.95 | 0.63 | 0.18 | 0.45 | 0 | 0 | 0
------ | C. SINAPI | 88245 | ARMADOR COM ENCARGOS COMPLEMENTARES | H | 0.1155 | 20.22 | 2.33 | 0.57 | 1.77 | 0 | 0 | 0
------ | C. SINAPI | 92793 | CORTE E DOBRA DE AÇO CA-50, DIÂMETRO DE 8,0 MM, UTILIZADO EM ESTRUTURAS DIVERSAS, EXCETO LAJES. AF_12/2015 | KG | 1 | 10.83 | 10.83 | 10.46 | 0.37 | 0 | 0 | 0
96546 | C. SINAPI |  | ARMAÇÃO DE BLOCO, VIGA BALDRAME OU SAPATA UTILIZANDO AÇO CA-50 DE 10 MM - MONTAGEM. AF_06/2017 | KG |  |  | 12.97 | 11.06 | 1.91 | 0 | 0 | 0
------ | I. SINAPI | 39017 | ESPACADOR / DISTANCIADOR CIRCULAR COM ENTRADA LATERAL, EM PLASTICO, PARA VERGALHAO *4,2 A 12,5* MM, COBRIMENTO 20 MM | UN | 0.4655 | 0.13 | 0.06 | ------------ | ------------ | ------------ | ------------ | ------------
------ | I. SINAPI | 43132 | ARAME RECOZIDO 16 BWG, D = 1,65 MM (0,016 KG/M) OU 18 BWG, D = 1,25 MM (0,01 KG/M) | KG | 0.025 | 25.15 | 0.62 | ------------ | ------------ | ------------ | ------------ | ------------
------ | C. SINAPI | 88238 | AJUDANTE DE ARMADOR COM ENCARGOS COMPLEMENTARES | H | 0.029 | 16.95 | 0.49 | 0.14 | 0.35 | 0 | 0 | 0
------ | C. SINAPI | 88245 | ARMADOR COM ENCARGOS COMPLEMENTARES | H | 0.089 | 20.22 | 1.79 | 0.44 | 1.36 | 0 | 0 | 0
------ | C. SINAPI | 92794 | CORTE E DOBRA DE AÇO CA-50, DIÂMETRO DE 10,0 MM, UTILIZADO EM ESTRUTURAS DIVERSAS, EXCETO LAJES. AF_12/2015 | KG | 1 | 10.01 | 10.01 | 9.81 | 0.2 | 0 | 0 | 0
96547 | C. SINAPI |  | ARMAÇÃO DE BLOCO, VIGA BALDRAME OU SAPATA UTILIZANDO AÇO CA-50 DE 12,5 MM - MONTAGEM. AF_06/2017 | KG |  |  | 10.97 | 9.56 | 1.41 | 0 | 0 | 0
------ | I. SINAPI | 39017 | ESPACADOR / DISTANCIADOR CIRCULAR COM ENTRADA LATERAL, EM PLASTICO, PARA VERGALHAO *4,2 A 12,5* MM, COBRIMENTO 20 MM | UN | 0.306 | 0.13 | 0.03 | ------------ | ------------ | ------------ | ------------ | ------------
------ | I. SINAPI | 43132 | ARAME RECOZIDO 16 BWG, D = 1,65 MM (0,016 KG/M) OU 18 BWG, D = 1,25 MM (0,01 KG/M) | KG | 0.025 | 25.15 | 0.62 | ------------ | ------------ | ------------ | ------------ | ------------
------ | C. SINAPI | 88238 | AJUDANTE DE ARMADOR COM ENCARGOS COMPLEMENTARES | H | 0.022 | 16.95 | 0.37 | 0.11 | 0.27 | 0 | 0 | 0
------ | C. SINAPI | 88245 | ARMADOR COM ENCARGOS COMPLEMENTARES | H | 0.068 | 20.22 | 1.37 | 0.33 | 1.04 | 0 | 0 | 0
------ | C. SINAPI | 92795 | CORTE E DOBRA DE AÇO CA-50, DIÂMETRO DE 12,5 MM, UTILIZADO EM ESTRUTURAS DIVERSAS, EXCETO LAJES. AF_12/2015 | KG | 1 | 8.58 | 8.58 | 8.47 | 0.11 | 0 | 0 | 0
96548 | C. SINAPI |  | ARMAÇÃO DE BLOCO, VIGA BALDRAME OU SAPATA UTILIZANDO AÇO CA-50 DE 16 MM - MONTAGEM. AF_06/2017 | KG |  |  | 10.41 | 9.42 | 0.99 | 0 | 0 | 0
------ | I. SINAPI | 39017 | ESPACADOR / DISTANCIADOR CIRCULAR COM ENTRADA LATERAL, EM PLASTICO, PARA VERGALHAO *4,2 A 12,5* MM, COBRIMENTO 20 MM | UN | 0.1975 | 0.13 | 0.02 | ------------ | ------------ | ------------ | ------------ | ------------
------ | I. SINAPI | 43132 | ARAME RECOZIDO 16 BWG, D = 1,65 MM (0,016 KG/M) OU 18 BWG, D = 1,25 MM (0,01 KG/M) | KG | 0.025 | 25.15 | 0.62 | ------------ | ------------ | ------------ | ------------ | ------------
------ | C. SINAPI | 88238 | AJUDANTE DE ARMADOR COM ENCARGOS COMPLEMENTARES | H | 0.016 | 16.95 | 0.27 | 0.08 | 0.19 | 0 | 0 | 0
------ | C. SINAPI | 88245 | ARMADOR COM ENCARGOS COMPLEMENTARES | H | 0.0495 | 20.22 | 1 | 0.24 | 0.76 | 0 | 0 | 0
------ | C. SINAPI | 92796 | CORTE E DOBRA DE AÇO CA-50, DIÂMETRO DE 16,0 MM, UTILIZADO EM ESTRUTURAS DIVERSAS, EXCETO LAJES. AF_12/2015 | KG | 1 | 8.5 | 8.5 | 8.45 | 0.05 | 0 | 0 | 0
96621 | C. SINAPI |  | LASTRO COM MATERIAL GRANULAR, APLICAÇÃO EM BLOCOS DE COROAMENTO, ESPESSURA DE *5 CM*. AF_08/2017 | M3 |  |  | 158.84 | 92.65 | 66.09 | 0.1 | 0 | 0
------ | I. SINAPI | 4718 | PEDRA BRITADA N. 2 (19 A 38 MM) POSTO PEDREIRA/FORNECEDOR, SEM FRETE | M3 | 1.13 | 62 | 70.06 | ------------ | ------------ | ------------ | ------------ | ------------
------ | C. SINAPI | 88309 | PEDREIRO COM ENCARGOS COMPLEMENTARES | H | 3.438 | 20.34 | 69.92 | 16.85 | 53.08 | 0 | 0 | 0
------ | C. SINAPI | 88316 | SERVENTE COM ENCARGOS COMPLEMENTARES | H | 1.071 | 16.92 | 18.12 | 5.12 | 13 | 0 | 0 | 0
------ | C. SINAPI | 91277 | PLACA VIBRATÓRIA REVERSÍVEL COM MOTOR 4 TEMPOS A GASOLINA, FORÇA CENTRÍFUGA DE 25 KN (2500 KGF), POTÊNCIA 5,5 CV - CHP DIURNO. AF_08/2015 | CHP | 0.069 | 10.33 | 0.71 | 0.63 | 0 | 0.08 | 0 | 0
------ | C. SINAPI | 91278 | PLACA VIBRATÓRIA REVERSÍVEL COM MOTOR 4 TEMPOS A GASOLINA, FORÇA CENTRÍFUGA DE 25 KN (2500 KGF), POTÊNCIA 5,5 CV - CHI DIURNO. AF_08/2015 | CHI | 0.064 | 0.56 | 0.03 | 0 | 0 | 0.04 | 0 | 0
96622 | C. SINAPI |  | LASTRO COM MATERIAL GRANULAR, APLICADO EM PISOS OU LAJES SOBRE SOLO, ESPESSURA DE *5 CM*. AF_08/2017 | M3 |  |  | 101.81 | 78.22 | 23.56 | 0.03 | 0 | 0
------ | I. SINAPI | 4718 | PEDRA BRITADA N. 2 (19 A 38 MM) POSTO PEDREIRA/FORNECEDOR, SEM FRETE | M3 | 1.13 | 62 | 70.06 | ------------ | ------------ | ------------ | ------------ | ------------
------ | C. SINAPI | 88309 | PEDREIRO COM ENCARGOS COMPLEMENTARES | H | 1.217 | 20.34 | 24.75 | 5.96 | 18.79 | 0 | 0 | 0
------ | C. SINAPI | 88316 | SERVENTE COM ENCARGOS COMPLEMENTARES | H | 0.394 | 16.92 | 6.66 | 1.88 | 4.78 | 0 | 0 | 0
------ | C. SINAPI | 91277 | PLACA VIBRATÓRIA REVERSÍVEL COM MOTOR 4 TEMPOS A GASOLINA, FORÇA CENTRÍFUGA DE 25 KN (2500 KGF), POTÊNCIA 5,5 CV - CHP DIURNO. AF_08/2015 | CHP | 0.032 | 10.33 | 0.33 | 0.29 | 0 | 0.04 | 0 | 0
------ | C. SINAPI | 91278 | PLACA VIBRATÓRIA REVERSÍVEL COM MOTOR 4 TEMPOS A GASOLINA, FORÇA CENTRÍFUGA DE 25 KN (2500 KGF), POTÊNCIA 5,5 CV - CHI DIURNO. AF_08/2015 | CHI | 0.03 | 0.56 | 0.01 | 0 | 0 | 0.02 | 0 | 0
96977 | C. SINAPI |  | CORDOALHA DE COBRE NU 50 MM², ENTERRADA, SEM ISOLADOR - FORNECIMENTO E INSTALAÇÃO. AF_12/2017 | M |  |  | 55.13 | 54.24 | 0.89 | 0 | 0 | 0
------ | I. SINAPI | 867 | CABO DE COBRE NU 50 MM2 MEIO-DURO | M | 1.1 | 49 | 53.9 | ------------ | ------------ | ------------ | ------------ | ------------
------ | C. SINAPI | 88247 | AUXILIAR DE ELETRICISTA COM ENCARGOS COMPLEMENTARES | H | 0.0337 | 16.03 | 0.54 | 0.17 | 0.37 | 0 | 0 | 0
------ | C. SINAPI | 88264 | ELETRICISTA COM ENCARGOS COMPLEMENTARES | H | 0.0337 | 20.73 | 0.69 | 0.17 | 0.53 | 0 | 0 | 0
96985 | C. SINAPI |  | HASTE DE ATERRAMENTO 5/8 PARA SPDA - FORNECIMENTO E INSTALAÇÃO. AF_12/2017 | UN |  |  | 93.28 | 86.48 | 6.8 | 0 | 0 | 0
------ | I. SINAPI | 3379 | !EM PROCESSO DE DESATIVACAO! HASTE DE ATERRAMENTO EM ACO COM 3,00 M DE COMPRIMENTO E DN = 5/8", REVESTIDA COM BAIXA CAMADA DE COBRE, SEM CONECTOR | UN | 1 | 83.99 | 83.99 | ------------ | ------------ | ------------ | ------------ | ------------
------ | C. SINAPI | 88247 | AUXILIAR DE ELETRICISTA COM ENCARGOS COMPLEMENTARES | H | 0.2531 | 16.03 | 4.05 | 1.25 | 2.81 | 0 | 0 | 0
------ | C. SINAPI | 88264 | ELETRICISTA COM ENCARGOS COMPLEMENTARES | H | 0.2531 | 20.73 | 5.24 | 1.25 | 4 | 0 | 0 | 0
96995 | C. SINAPI |  | REATERRO MANUAL APILOADO COM SOQUETE. AF_10/2017 | M3 |  |  | 40.58 | 11.45 | 29.13 | 0 | 0 | 0
------ | C. SINAPI | 88316 | SERVENTE COM ENCARGOS COMPLEMENTARES | H | 2.3986 | 16.92 | 40.58 | 11.47 | 29.12 | 0 | 0 | 0
97084 | C. SINAPI |  | COMPACTAÇÃO MECÂNICA DE SOLO PARA EXECUÇÃO DE RADIER, PISO DE CONCRETO OU LAJE SOBRE SOLO, COM COMPACTADOR DE SOLOS TIPO PLACA VIBRATÓRIA. AF_09/2021 | M2 |  |  | 0.55 | 0.14 | 0.41 | 0 | 0 | 0
------ | C. SINAPI | 88309 | PEDREIRO COM ENCARGOS COMPLEMENTARES | H | 0.009 | 20.34 | 0.18 | 0.04 | 0.14 | 0 | 0 | 0
------ | C. SINAPI | 88316 | SERVENTE COM ENCARGOS COMPLEMENTARES | H | 0.019 | 16.92 | 0.32 | 0.09 | 0.23 | 0 | 0 | 0
------ | C. SINAPI | 91277 | PLACA VIBRATÓRIA REVERSÍVEL COM MOTOR 4 TEMPOS A GASOLINA, FORÇA CENTRÍFUGA DE 25 KN (2500 KGF), POTÊNCIA 5,5 CV - CHP DIURNO. AF_08/2015 | CHP | 0.005 | 10.33 | 0.05 | 0.05 | 0 | 0.01 | 0 | 0
97086 | C. SINAPI |  | FABRICAÇÃO, MONTAGEM E DESMONTAGEM DE FORMA PARA RADIER, PISO DE CONCRETO OU LAJE SOBRE SOLO, EM MADEIRA SERRADA, 4 UTILIZAÇÕES. AF_09/2021 | M2 |  |  | 93.84 | 38.93 | 54.91 | 0 | 0 | 0
------ | I. SINAPI | 2692 | DESMOLDANTE PROTETOR PARA FORMAS DE MADEIRA, DE BASE OLEOSA EMULSIONADA EM AGUA | L | 0.017 | 5.77 | 0.09 | ------------ | ------------ | ------------ | ------------ | ------------
------ | I. SINAPI | 4491 | PONTALETE *7,5 X 7,5* CM EM PINUS, MISTA OU EQUIVALENTE DA REGIAO - BRUTA | M | 0.37 | 6.25 | 2.31 | ------------ | ------------ | ------------ | ------------ | ------------
------ | I. SINAPI | 4517 | SARRAFO *2,5 X 7,5* CM EM PINUS, MISTA OU EQUIVALENTE DA REGIAO - BRUTA | M | 0.44 | 2.18 | 0.95 | ------------ | ------------ | ------------ | ------------ | ------------
------ | I. SINAPI | 5068 | PREGO DE ACO POLIDO COM CABECA 17 X 21 (2 X 11) | KG | 0.095 | 20.72 | 1.96 | ------------ | ------------ | ------------ | ------------ | ------------
------ | I. SINAPI | 6193 | TABUA NAO APARELHADA *2,5 X 20* CM, EM MACARANDUBA, ANGELIM OU EQUIVALENTE DA REGIAO - BRUTA | M | 1.38 | 11.23 | 15.49 | ------------ | ------------ | ------------ | ------------ | ------------
------ | C. SINAPI | 88239 | AJUDANTE DE CARPINTEIRO COM ENCARGOS COMPLEMENTARES | H | 1.444 | 17.78 | 25.67 | 6.9 | 18.77 | 0 | 0 | 0
------ | C. SINAPI | 88262 | CARPINTEIRO DE FORMAS COM ENCARGOS COMPLEMENTARES | H | 2.357 | 20.1 | 47.37 | 11.27 | 36.11 | 0 | 0 | 0
97097 | C. SINAPI |  | ACABAMENTO POLIDO PARA PISO DE CONCRETO ARMADO OU LAJE SOBRE SOLO DE ALTA RESISTÊNCIA. AF_09/2021 | M2 |  |  | 31.41 | 30.06 | 1.35 | 0 | 0 | 0
------ | I. SINAPI | 43146 | ENDURECEDOR MINERAL DE BASE CIMENTICIA PARA PISO DE CONCRETO | KG | 4 | 7.39 | 29.56 | ------------ | ------------ | ------------ | ------------ | ------------
------ | C. SINAPI | 88309 | PEDREIRO COM ENCARGOS COMPLEMENTARES | H | 0.088 | 20.34 | 1.78 | 0.43 | 1.36 | 0 | 0 | 0
------ | C. SINAPI | 95282 | DESEMPENADEIRA DE CONCRETO, PESO DE 75KG, 4 PÁS, MOTOR A GASOLINA, POTÊNCIA 5,5 HP - CHP DIURNO. AF_09/2016 | CHP | 0.007 | 10.23 | 0.07 | 0.06 | 0 | 0.01 | 0 | 0
97114 | C. SINAPI |  | EXECUÇÃO DE JUNTAS DE CONTRAÇÃO PARA PAVIMENTOS DE CONCRETO. AF_11/2017 | M |  |  | 0.34 | 0.06 | 0.28 | 0 | 0 | 0
------ | C. SINAPI | 88309 | PEDREIRO COM ENCARGOS COMPLEMENTARES | H | 0.0078 | 20.34 | 0.15 | 0.04 | 0.12 | 0 | 0 | 0
------ | C. SINAPI | 88316 | SERVENTE COM ENCARGOS COMPLEMENTARES | H | 0.0078 | 16.92 | 0.13 | 0.04 | 0.09 | 0 | 0 | 0
------ | C. SINAPI | 91283 | CORTADORA DE PISO COM MOTOR 4 TEMPOS A GASOLINA, POTÊNCIA DE 13 HP, COM DISCO DE CORTE DIAMANTADO SEGMENTADO PARA CONCRETO, DIÂMETRO DE 350 MM, FURO DE 1" (14 X 1") - CHP DIURNO. AF_08/2015 | CHP | 0.0062 | 11.16 | 0.06 | 0.06 | 0 | 0.01 | 0 | 0
97115 | C. SINAPI |  | APLICAÇÃO DE GRAXA EM BARRAS DE TRANSFERÊNCIA PARA EXECUÇÃO DE PAVIMENTO DE CONCRETO. AF_11/2017 | KG |  |  | 36.72 | 29.5 | 7.22 | 0 | 0 | 0
------ | I. SINAPI | 4229 | GRAXA LUBRIFICANTE | KG | 1 | 26.64 | 26.64 | ------------ | ------------ | ------------ | ------------ | ------------
------ | C. SINAPI | 88316 | SERVENTE COM ENCARGOS COMPLEMENTARES | H | 0.5963 | 16.92 | 10.08 | 2.85 | 7.24 | 0 | 0 | 0
97597 | C. SINAPI |  | SENSOR DE PRESENÇA COM FOTOCÉLULA, FIXAÇÃO EM TETO - FORNECIMENTO E INSTALAÇÃO. AF_02/2020 | UN |  |  | 92.41 | 84.75 | 7.66 | 0 | 0 | 0
------ | I. SINAPI | 39394 | SENSOR DE PRESENCA BIVOLT DE TETO COM FOTOCELULA PARA QUALQUER TIPO DE LAMPADA POTENCIA MAXIMA *1000* W, USO INTERNO | UN | 1 | 82.11 | 82.11 | ------------ | ------------ | ------------ | ------------ | ------------
------ | C. SINAPI | 88247 | AUXILIAR DE ELETRICISTA COM ENCARGOS COMPLEMENTARES | H | 0.1566 | 16.03 | 2.51 | 0.77 | 1.74 | 0 | 0 | 0
------ | C. SINAPI | 88264 | ELETRICISTA COM ENCARGOS COMPLEMENTARES | H | 0.3758 | 20.73 | 7.79 | 1.85 | 5.94 | 0 | 0 | 0
97599 | C. SINAPI |  | LUMINÁRIA DE EMERGÊNCIA, COM 30 LÂMPADAS LED DE 2 W, SEM REATOR - FORNECIMENTO E INSTALAÇÃO. AF_02/2020 | UN |  |  | 27.27 | 23.62 | 3.65 | 0 | 0 | 0
------ | I. SINAPI | 38774 | LUMINARIA DE EMERGENCIA 30 LEDS, POTENCIA 2 W, BATERIA DE LITIO, AUTONOMIA DE 6 HORAS | UN | 1 | 22.36 | 22.36 | ------------ | ------------ | ------------ | ------------ | ------------
------ | C. SINAPI | 88247 | AUXILIAR DE ELETRICISTA COM ENCARGOS COMPLEMENTARES | H | 0.0748 | 16.03 | 1.19 | 0.37 | 0.83 | 0 | 0 | 0
------ | C. SINAPI | 88264 | ELETRICISTA COM ENCARGOS COMPLEMENTARES | H | 0.1795 | 20.73 | 3.72 | 0.88 | 2.84 | 0 | 0 | 0
97607 | C. SINAPI |  | LUMINÁRIA ARANDELA TIPO TARTARUGA, DE SOBREPOR, COM 1 LÂMPADA LED DE 6 W, SEM REATOR - FORNECIMENTO E INSTALAÇÃO. AF_02/2020 | UN |  |  | 144.49 | 133.22 | 11.27 | 0 | 0 | 0
------ | I. SINAPI | 38193 | LAMPADA LED 6 W BIVOLT BRANCA, FORMATO TRADICIONAL (BASE E27) | UN | 1 | 7.73 | 7.73 | ------------ | ------------ | ------------ | ------------ | ------------
------ | I. SINAPI | 38775 | LUMINARIA TIPO TARTARUGA PARA AREA EXTERNA EM ALUMINIO, COM GRADE, PARA 1 LAMPADA, BASE E27, POTENCIA MAXIMA 40/60 W (NAO INCLUI LAMPADA) | UN | 1 | 121.65 | 121.65 | ------------ | ------------ | ------------ | ------------ | ------------
------ | C. SINAPI | 88247 | AUXILIAR DE ELETRICISTA COM ENCARGOS COMPLEMENTARES | H | 0.2299 | 16.03 | 3.68 | 1.13 | 2.55 | 0 | 0 | 0
------ | C. SINAPI | 88264 | ELETRICISTA COM ENCARGOS COMPLEMENTARES | H | 0.5518 | 20.73 | 11.43 | 2.71 | 8.72 | 0 | 0 | 0
97622 | C. SINAPI |  | DEMOLIÇÃO DE ALVENARIA DE BLOCO FURADO, DE FORMA MANUAL, SEM REAPROVEITAMENTO. AF_12/2017 | M3 |  |  | 43.9 | 12.17 | 31.73 | 0 | 0 | 0
------ | C. SINAPI | 88309 | PEDREIRO COM ENCARGOS COMPLEMENTARES | H | 0.225 | 20.34 | 4.57 | 1.1 | 3.47 | 0 | 0 | 0
------ | C. SINAPI | 88316 | SERVENTE COM ENCARGOS COMPLEMENTARES | H | 2.3248 | 16.92 | 39.33 | 11.11 | 28.22 | 0 | 0 | 0
97645 | C. SINAPI |  | REMOÇÃO DE JANELAS, DE FORMA MANUAL, SEM REAPROVEITAMENTO. AF_12/2017 | M2 |  |  | 27.32 | 12.98 | 14.34 | 0 | 0 | 0
------ | I. SINAPI | 41954 | CABO DE ACO GALVANIZADO, DIAMETRO 9,53 MM (3/8"), COM ALMA DE FIBRA 6 X 25 F | KG | 0.0984 | 79.56 | 7.82 | ------------ | ------------ | ------------ | ------------ | ------------
------ | C. SINAPI | 88309 | PEDREIRO COM ENCARGOS COMPLEMENTARES | H | 0.3643 | 20.34 | 7.4 | 1.79 | 5.62 | 0 | 0 | 0
------ | C. SINAPI | 88316 | SERVENTE COM ENCARGOS COMPLEMENTARES | H | 0.7156 | 16.92 | 12.1 | 3.42 | 8.69 | 0 | 0 | 0
97668 | C. SINAPI |  | ELETRODUTO FLEXÍVEL CORRUGADO, PEAD, DN 63 (2"), PARA REDE ENTERRADA DE DISTRIBUIÇÃO DE ENERGIA ELÉTRICA - FORNECIMENTO E INSTALAÇÃO. AF_12/2021 | M |  |  | 16.12 | 13.59 | 2.53 | 0 | 0 | 0
------ | I. SINAPI | 2446 | ELETRODUTO/DUTO PEAD FLEXIVEL PAREDE SIMPLES, CORRUGACAO HELICOIDAL, COR PRETA, SEM ROSCA, DE 2", PARA CABEAMENTO SUBTERRANEO (NBR 15715) | M | 1.1 | 11.51 | 12.66 | ------------ | ------------ | ------------ | ------------ | ------------
------ | C. SINAPI | 88247 | AUXILIAR DE ELETRICISTA COM ENCARGOS COMPLEMENTARES | H | 0.0945 | 16.03 | 1.51 | 0.46 | 1.05 | 0 | 0 | 0
------ | C. SINAPI | 88264 | ELETRICISTA COM ENCARGOS COMPLEMENTARES | H | 0.0945 | 20.73 | 1.95 | 0.46 | 1.49 | 0 | 0 | 0
97669 | C. SINAPI |  | ELETRODUTO FLEXÍVEL CORRUGADO, PEAD, DN 90 (3"), PARA REDE ENTERRADA DE DISTRIBUIÇÃO DE ENERGIA ELÉTRICA - FORNECIMENTO E INSTALAÇÃO. AF_12/2021 | M |  |  | 23.28 | 19.23 | 4.05 | 0 | 0 | 0
------ | I. SINAPI | 2442 | ELETRODUTO/DUTO PEAD FLEXIVEL PAREDE SIMPLES, CORRUGACAO HELICOIDAL, COR PRETA, SEM ROSCA, DE 3", PARA CABEAMENTO SUBTERRANEO (NBR 15715) | M | 1.1 | 16.12 | 17.73 | ------------ | ------------ | ------------ | ------------ | ------------
------ | C. SINAPI | 88247 | AUXILIAR DE ELETRICISTA COM ENCARGOS COMPLEMENTARES | H | 0.1511 | 16.03 | 2.42 | 0.74 | 1.68 | 0 | 0 | 0
------ | C. SINAPI | 88264 | ELETRICISTA COM ENCARGOS COMPLEMENTARES | H | 0.1511 | 20.73 | 3.13 | 0.74 | 2.39 | 0 | 0 | 0
97881 | C. SINAPI |  | CAIXA ENTERRADA ELÉTRICA RETANGULAR, EM CONCRETO PRÉ-MOLDADO, FUNDO COM BRITA, DIMENSÕES INTERNAS: 0,3X0,3X0,3 M. AF_12/2020 | UN |  |  | 110.98 | 94.02 | 16.86 | 0.06 | 0 | 0.04
------ | I. SINAPI | 43429 | CAIXA DE CONCRETO ARMADO PRE-MOLDADO, SEM FUNDO, QUADRADA, DIMENSOES DE 0,30 X 0,30 X 0,30 M | UN | 1 | 75.2 | 75.2 | ------------ | ------------ | ------------ | ------------ | ------------
------ | C. SINAPI | 88309 | PEDREIRO COM ENCARGOS COMPLEMENTARES | H | 0.0595 | 20.34 | 1.21 | 0.29 | 0.92 | 0 | 0 | 0
------ | C. SINAPI | 88316 | SERVENTE COM ENCARGOS COMPLEMENTARES | H | 0.0595 | 16.92 | 1 | 0.28 | 0.72 | 0 | 0 | 0
------ | C. SINAPI | 97733 | PEÇA RETANGULAR PRÉ-MOLDADA, VOLUME DE CONCRETO DE ATÉ 10 LITROS, TAXA DE AÇO APROXIMADA DE 30KG/M³. AF_01/2018 | M3 | 0.0091 | 2915.33 | 26.52 | 14.18 | 12.17 | 0.12 | 0 | 0.06
------ | C. SINAPI | 101619 | PREPARO DE FUNDO DE VALA COM LARGURA MENOR QUE 1,5 M, COM CAMADA DE BRITA, LANÇAMENTO MANUAL. AF_08/2020 | M3 | 0.036 | 196.09 | 7.05 | 3.94 | 3.12 | 0.01 | 0 | 0
97914 | C. SINAPI |  | TRANSPORTE COM CAMINHÃO BASCULANTE DE 6 M³, EM VIA URBANA PAVIMENTADA, DMT ATÉ 30 KM (UNIDADE: M3XKM). AF_07/2020 | M3XKM |  |  | 2.34 | 1.13 | 0.34 | 0.87 | 0 | 0
------ | C. SINAPI | 67826 | CAMINHÃO BASCULANTE 6 M3 TOCO, PESO BRUTO TOTAL 16.000 KG, CARGA ÚTIL MÁXIMA 11.130 KG, DISTÂNCIA ENTRE EIXOS 5,36 M, POTÊNCIA 185 CV, INCLUSIVE CAÇAMBA METÁLICA - CHP DIURNO. AF_06/2014 | CHP | 0.0139 | 150.17 | 2.08 | 1.09 | 0.24 | 0.76 | 0 | 0
------ | C. SINAPI | 67827 | CAMINHÃO BASCULANTE 6 M3 TOCO, PESO BRUTO TOTAL 16.000 KG, CARGA ÚTIL MÁXIMA 11.130 KG, DISTÂNCIA ENTRE EIXOS 5,36 M, POTÊNCIA 185 CV, INCLUSIVE CAÇAMBA METÁLICA - CHI DIURNO. AF_06/2014 | CHI | 0.006 | 44.38 | 0.26 | 0.02 | 0.1 | 0.14 | 0 | 0
98108 | C. SINAPI |  | CAIXA DE GORDURA DUPLA (CAPACIDADE: 126 L), RETANGULAR, EM ALVENARIA COM BLOCOS DE CONCRETO, DIMENSÕES INTERNAS = 0,4X0,7 M, ALTURA INTERNA = 0,8 M. AF_12/2020 | UN |  |  | 455.23 | 255.78 | 198.6 | 0.51 | 0 | 0.34
------ | I. SINAPI | 650 | BLOCO DE VEDACAO DE CONCRETO, 9 X 19 X 39 CM (CLASSE C - NBR 6136) | UN | 28.1175 | 3 | 84.35 | ------------ | ------------ | ------------ | ------------ | ------------
------ | C. SINAPI | 87316 | ARGAMASSA TRAÇO 1:4 (EM VOLUME DE CIMENTO E AREIA GROSSA ÚMIDA) PARA CHAPISCO CONVENCIONAL, PREPARO MECÂNICO COM BETONEIRA 400 L. AF_08/2019 | M3 | 0.0019 | 430 | 0.81 | 0.67 | 0.14 | 0 | 0 | 0
------ | C. SINAPI | 88309 | PEDREIRO COM ENCARGOS COMPLEMENTARES | H | 5.5198 | 20.34 | 112.27 | 27.05 | 85.23 | 0 | 0 | 0
------ | C. SINAPI | 88316 | SERVENTE COM ENCARGOS COMPLEMENTARES | H | 5.5198 | 16.92 | 93.39 | 26.38 | 67.01 | 0 | 0 | 0
------ | C. SINAPI | 94970 | CONCRETO FCK = 20MPA, TRAÇO 1:2,7:3 (EM MASSA SECA DE CIMENTO/ AREIA MÉDIA/ BRITA 1) - PREPARO MECÂNICO COM BETONEIRA 600 L. AF_05/2021 | M3 | 0.0502 | 399.06 | 20.03 | 17.56 | 2.25 | 0.13 | 0 | 0.08
------ | C. SINAPI | 97733 | PEÇA RETANGULAR PRÉ-MOLDADA, VOLUME DE CONCRETO DE ATÉ 10 LITROS, TAXA DE AÇO APROXIMADA DE 30KG/M³. AF_01/2018 | M3 | 0.0112 | 2915.33 | 32.65 | 17.45 | 14.98 | 0.14 | 0 | 0.07
------ | C. SINAPI | 97734 | PEÇA RETANGULAR PRÉ-MOLDADA, VOLUME DE CONCRETO DE 10 A 30 LITROS, TAXA DE AÇO APROXIMADA DE 30KG/M³. AF_01/2018 | M3 | 0.0168 | 2490.89 | 41.84 | 21.65 | 19.88 | 0.21 | 0 | 0.1
------ | C. SINAPI | 100475 | ARGAMASSA TRAÇO 1:3 (EM VOLUME DE CIMENTO E AREIA MÉDIA ÚMIDA) COM ADIÇÃO DE IMPERMEABILIZANTE, PREPARO MECÂNICO COM BETONEIRA 400 L. AF_08/2019 | M3 | 0.1047 | 635.19 | 66.5 | 59.99 | 6.24 | 0.16 | 0 | 0.12
------ | C. SINAPI | 101616 | PREPARO DE FUNDO DE VALA COM LARGURA MENOR QUE 1,5 M (ACERTO DO SOLO NATURAL). AF_08/2020 | M2 | 0.7 | 4.85 | 3.39 | 0.85 | 2.54 | 0 | 0 | 0
98302 | C. SINAPI |  | PATCH PANEL 24 PORTAS, CATEGORIA 6 - FORNECIMENTO E INSTALAÇÃO. AF_11/2019 | UN |  |  | 649.29 | 482.37 | 166.92 | 0 | 0 | 0
------ | I. SINAPI | 39596 | PATCH PANEL, 24 PORTAS, CATEGORIA 6, COM RACKS DE 19" E 1 U DE ALTURA | UN | 1 | 421.36 | 421.36 | ------------ | ------------ | ------------ | ------------ | ------------
------ | C. SINAPI | 88247 | AUXILIAR DE ELETRICISTA COM ENCARGOS COMPLEMENTARES | H | 6.2007 | 16.03 | 99.39 | 30.51 | 68.89 | 0 | 0 | 0
------ | C. SINAPI | 88264 | ELETRICISTA COM ENCARGOS COMPLEMENTARES | H | 6.2007 | 20.73 | 128.54 | 30.51 | 98.03 | 0 | 0 | 0
98504 | C. SINAPI |  | PLANTIO DE GRAMA EM PLACAS. AF_05/2018 | M2 |  |  | 21.12 | 18.76 | 2.36 | 0 | 0 | 0
------ | I. SINAPI | 3324 | GRAMA BATATAIS EM PLACAS, SEM PLANTIO | M2 | 1 | 17.82 | 17.82 | ------------ | ------------ | ------------ | ------------ | ------------
------ | C. SINAPI | 88316 | SERVENTE COM ENCARGOS COMPLEMENTARES | H | 0.1564 | 16.92 | 2.64 | 0.75 | 1.9 | 0 | 0 | 0
------ | C. SINAPI | 88441 | JARDINEIRO COM ENCARGOS COMPLEMENTARES | H | 0.0391 | 16.97 | 0.66 | 0.19 | 0.47 | 0 | 0 | 0
98557 | C. SINAPI |  | IMPERMEABILIZAÇÃO DE SUPERFÍCIE COM EMULSÃO ASFÁLTICA, 2 DEMÃOS AF_06/2018 | M2 |  |  | 41.28 | 33.22 | 8.06 | 0 | 0 | 0
------ | I. SINAPI | 626 | MANTA LIQUIDA DE BASE ASFALTICA MODIFICADA COM A ADICAO DE ELASTOMEROS DILUIDOS EM SOLVENTE ORGANICO, APLICACAO A FRIO (MEMBRANA IMPERMEABILIZANTE ASFASTICA) | KG | 1.5 | 20.5 | 30.75 | ------------ | ------------ | ------------ | ------------ | ------------
------ | C. SINAPI | 88243 | AJUDANTE ESPECIALIZADO COM ENCARGOS COMPLEMENTARES | H | 0.085 | 17.77 | 1.51 | 0.41 | 1.1 | 0 | 0 | 0
------ | C. SINAPI | 88270 | IMPERMEABILIZADOR COM ENCARGOS COMPLEMENTARES | H | 0.422 | 21.39 | 9.02 | 2.07 | 6.96 | 0 | 0 | 0
98689 | C. SINAPI |  | SOLEIRA EM GRANITO, LARGURA 15 CM, ESPESSURA 2,0 CM. AF_09/2020 | M |  |  | 90.05 | 78.38 | 11.67 | 0 | 0 | 0
------ | I. SINAPI | 20232 | SOLEIRA EM GRANITO, POLIDO, TIPO ANDORINHA/ QUARTZ/ CASTELO/ CORUMBA OU OUTROS EQUIVALENTES DA REGIAO, L= *15* CM, E= *2,0* CM | M | 1 | 72.09 | 72.09 | ------------ | ------------ | ------------ | ------------ | ------------
------ | I. SINAPI | 37595 | ARGAMASSA COLANTE TIPO AC III | KG | 1.29 | 1.78 | 2.29 | ------------ | ------------ | ------------ | ------------ | ------------
------ | C. SINAPI | 88274 | MARMORISTA/GRANITEIRO COM ENCARGOS COMPLEMENTARES | H | 0.547 | 20.22 | 11.06 | 2.68 | 8.38 | 0 | 0 | 0
------ | C. SINAPI | 88316 | SERVENTE COM ENCARGOS COMPLEMENTARES | H | 0.273 | 16.92 | 4.61 | 1.3 | 3.31 | 0 | 0 | 0
99059 | C. SINAPI |  | LOCACAO CONVENCIONAL DE OBRA, UTILIZANDO GABARITO DE TÁBUAS CORRIDAS PONTALETADAS A CADA 2,00M - 2 UTILIZAÇÕES. AF_10/2018 | M |  |  | 42.21 | 23.78 | 18.43 | 0 | 0 | 0
------ | I. SINAPI | 4417 | SARRAFO NAO APARELHADO *2,5 X 7* CM, EM MACARANDUBA, ANGELIM OU EQUIVALENTE DA REGIAO - BRUTA | M | 0.7445 | 4.32 | 3.21 | ------------ | ------------ | ------------ | ------------ | ------------
------ | I. SINAPI | 4433 | CAIBRO NAO APARELHADO *7,5 X 7,5* CM, EM MACARANDUBA, ANGELIM OU EQUIVALENTE DA REGIAO - BRUTA | M | 0.4125 | 15.54 | 6.41 | ------------ | ------------ | ------------ | ------------ | ------------
------ | I. SINAPI | 5068 | PREGO DE ACO POLIDO COM CABECA 17 X 21 (2 X 11) | KG | 0.111 | 20.72 | 2.29 | ------------ | ------------ | ------------ | ------------ | ------------
------ | I. SINAPI | 7356 | TINTA LATEX ACRILICA PREMIUM, COR BRANCO FOSCO | L | 0.0256 | 27.44 | 0.7 | ------------ | ------------ | ------------ | ------------ | ------------
------ | I. SINAPI | 10567 | TABUA *2,5 X 23* CM EM PINUS, MISTA OU EQUIVALENTE DA REGIAO - BRUTA | M | 0.55 | 7.06 | 3.88 | ------------ | ------------ | ------------ | ------------ | ------------
------ | C. SINAPI | 88239 | AJUDANTE DE CARPINTEIRO COM ENCARGOS COMPLEMENTARES | H | 0.3563 | 17.78 | 6.33 | 1.7 | 4.63 | 0 | 0 | 0
------ | C. SINAPI | 88262 | CARPINTEIRO DE FORMAS COM ENCARGOS COMPLEMENTARES | H | 0.7125 | 20.1 | 14.32 | 3.41 | 10.92 | 0 | 0 | 0
------ | C. SINAPI | 91692 | SERRA CIRCULAR DE BANCADA COM MOTOR ELÉTRICO POTÊNCIA DE 5HP, COM COIFA PARA DISCO 10" - CHP DIURNO. AF_08/2015 | CHP | 0.0039 | 24.1 | 0.09 | 0.01 | 0.07 | 0 | 0 | 0.01
------ | C. SINAPI | 91693 | SERRA CIRCULAR DE BANCADA COM MOTOR ELÉTRICO POTÊNCIA DE 5HP, COM COIFA PARA DISCO 10" - CHI DIURNO. AF_08/2015 | CHI | 0.0168 | 22.66 | 0.38 | 0.06 | 0.31 | 0 | 0 | 0
------ | C. SINAPI | 94974 | CONCRETO MAGRO PARA LASTRO, TRAÇO 1:4,5:4,5 (EM MASSA SECA DE CIMENTO/ AREIA MÉDIA/ BRITA 1) - PREPARO MANUAL. AF_05/2021 | M3 | 0.0046 | 373.36 | 1.71 | 1.37 | 0.35 | 0 | 0 | 0
------ | C. SINAPI | 99062 | MARCAÇÃO DE PONTOS EM GABARITO OU CAVALETE. AF_10/2018 | UN | 1.5 | 1.93 | 2.89 | 0.74 | 2.16 | 0 | 0 | 0
99431 | C. SINAPI |  | CONCRETAGEM DE LAJES EM EDIFICAÇÕES UNIFAMILIARES FEITAS COM SISTEMA DE FÔRMAS MANUSEÁVEIS, COM CONCRETO USINADO BOMBEÁVEL FCK 25 MPA - LANÇAMENTO, ADENSAMENTO E ACABAMENTO (EXCLUSIVE BOMBA LANÇA). AF_10/2021 | M3 |  |  | 592.23 | 576.27 | 15.9 | 0.03 | 0 | 0.03
------ | I. SINAPI | 38408 | CONCRETO USINADO BOMBEAVEL, CLASSE DE RESISTENCIA C25, COM BRITA 0 E 1, SLUMP = 190 +/- 20 MM, EXCLUI SERVICO DE BOMBEAMENTO (NBR 8953) | M3 | 1.11 | 514.12 | 570.67 | ------------ | ------------ | ------------ | ------------ | ------------
------ | C. SINAPI | 88262 | CARPINTEIRO DE FORMAS COM ENCARGOS COMPLEMENTARES | H | 0.121 | 20.1 | 2.43 | 0.58 | 1.85 | 0 | 0 | 0
------ | C. SINAPI | 88309 | PEDREIRO COM ENCARGOS COMPLEMENTARES | H | 0.484 | 20.34 | 9.84 | 2.37 | 7.47 | 0 | 0 | 0
------ | C. SINAPI | 88316 | SERVENTE COM ENCARGOS COMPLEMENTARES | H | 0.545 | 16.92 | 9.22 | 2.61 | 6.62 | 0 | 0 | 0
------ | C. SINAPI | 90586 | VIBRADOR DE IMERSÃO, DIÂMETRO DE PONTEIRA 45MM, MOTOR ELÉTRICO TRIFÁSICO POTÊNCIA DE 2 CV - CHP DIURNO. AF_06/2015 | CHP | 0.059 | 1.07 | 0.06 | 0 | 0 | 0.03 | 0 | 0.03
------ | C. SINAPI | 90587 | VIBRADOR DE IMERSÃO, DIÂMETRO DE PONTEIRA 45MM, MOTOR ELÉTRICO TRIFÁSICO POTÊNCIA DE 2 CV - CHI DIURNO. AF_06/2015 | CHI | 0.062 | 0.32 | 0.01 | 0 | 0 | 0.02 | 0 | 0
99814 | C. SINAPI |  | LIMPEZA DE SUPERFÍCIE COM JATO DE ALTA PRESSÃO. AF_04/2019 | M2 |  |  | 1.57 | 0.41 | 1.1 | 0 | 0 | 0.06
------ | C. SINAPI | 88316 | SERVENTE COM ENCARGOS COMPLEMENTARES | H | 0.089 | 16.92 | 1.5 | 0.43 | 1.08 | 0 | 0 | 0
------ | C. SINAPI | 99833 | LAVADORA DE ALTA PRESSAO (LAVA-JATO) PARA AGUA FRIA, PRESSAO DE OPERACAO ENTRE 1400 E 1900 LIB/POL2, VAZAO MAXIMA ENTRE 400 E 700 L/H - CHP DIURNO. AF_04/2019 | CHP | 0.015 | 4.99 | 0.07 | 0 | 0 | 0.01 | 0 | 0.07
CD-C.1364 | C. PRÓPRIA |  | CURVA 90 GRAUS PARA ELETRODUTO, PVC, SOLDÁVEL, DN 25 MM (1"), PARA CIRCUITOS TERMINAIS, INSTALADA EM LAJE - FORNECIMENTO E INSTALAÇÃO | UN |  |  | 9.93 | 6.56 | 3.37 | 0 | 0 | 0
------ | I. SINAPI | 1884 | CURVA 90 GRAUS, LONGA, DE PVC RIGIDO ROSCAVEL, DE 1", PARA ELETRODUTO | UN | 1 | 5.33 | 5.33 | 5.33 | 0 | 0 | 0 | 0
------ | C. SINAPI | 88247 | AUXILIAR DE ELETRICISTA COM ENCARGOS COMPLEMENTARES | H | 0.125 | 16.03 | 2.0038 | 0.615 | 1.3887 | 0 | 0 | 0
------ | C. SINAPI | 88264 | ELETRICISTA COM ENCARGOS COMPLEMENTARES | H | 0.125 | 20.73 | 2.5913 | 0.615 | 1.9763 | 0 | 0 | 0
CD-C.1365 | C. PRÓPRIA |  | CURVA 90 GRAUS PARA ELETRODUTO, PVC, SOLDÁVEL, DN 25 MM (1"), PARA CIRCUITOS TERMINAIS, INSTALADA EM PAREDE - FORNECIMENTO E INSTALAÇÃO | UN |  |  | 10.29 | 6.66 | 3.63 | 0 | 0 | 0
------ | I. SINAPI | 1884 | CURVA 90 GRAUS, LONGA, DE PVC RIGIDO ROSCAVEL, DE 1", PARA ELETRODUTO | UN | 1 | 5.33 | 5.33 | 5.33 | 0 | 0 | 0 | 0
------ | C. SINAPI | 88247 | AUXILIAR DE ELETRICISTA COM ENCARGOS COMPLEMENTARES | H | 0.135 | 16.03 | 2.1641 | 0.6642 | 1.4998 | 0 | 0 | 0
------ | C. SINAPI | 88264 | ELETRICISTA COM ENCARGOS COMPLEMENTARES | H | 0.135 | 20.73 | 2.7986 | 0.6642 | 2.1343 | 0 | 0 | 0
CD-C.1377 | C. PRÓPRIA |  | ELETROCALHA TIPO U EM AÇO PINTADO, PERFURADO, CHAPA #18, 50 X 50 MM, COM SUPORTES E FIXAÇÃO - FORNECIMENTO E INSTALAÇÃO | M |  |  | 58.99 | 54.89 | 4.1 | 0 | 0 | 0
------ | I. PRÓPRIO | CD-I.1297 | ELETROCALHA TIPO U EM AÇO PINTADO, PERFURADO, CHAPA #18, 50 X 50 MM | M | 1 | 37.5966 | 37.5966 | 37.5966 | 0 | 0 | 0 | 0
------ | I. PRÓPRIO | CD-I.1363 | JUNÇÃO INTERNA PARA ELETROCALHA 50 X 50 MM | PÇ | 0.33333 | 5.64 | 1.88 | 1.88 | 0 | 0 | 0 | 0
------ | I. PRÓPRIO | CD-I.1402 | PARAFUSO CABEÇA LENTILHA AUTO TRAVANTE ZINCADO 1/4" | UN | 2.6667 | 0.38 | 1.0133 | 1.0133 | 0 | 0 | 0 | 0
------ | I. PRÓPRIO | CD-I.1393 | SUPORTE ANGULAR PARA ELETROCALHA EM AÇO PINTADO – 50 X 50 MM | PÇ | 0.66667 | 7.43 | 4.9533 | 4.9533 | 0 | 0 | 0 | 0
------ | I. SINAPI | 39996 | VERGALHAO ZINCADO ROSCA TOTAL, 1/4 " (6,3 MM) | M | 0.66667 | 5.78 | 3.8533 | 3.8533 | 0 | 0 | 0 | 0
------ | I. SINAPI | 39997 | PORCA ZINCADA, SEXTAVADA, DIAMETRO 1/4" | UN | 5.3333 | 0.34 | 1.8133 | 1.8133 | 0 | 0 | 0 | 0
------ | I. PRÓPRIO | CD-I.1403 | ARRUELA LISA ZINCADA 1/4" | UN | 5.3333 | 0.09 | 0.48 | 0.48 | 0 | 0 | 0 | 0
------ | I. SINAPI | 11976 | CHUMBADOR, DIAMETRO 1/4" COM PARAFUSO 1/4" X 40 MM | UN | 1.3333 | 1.37 | 1.8267 | 1.8267 | 0 | 0 | 0 | 0
------ | C. SINAPI | 88279 | MONTADOR ELETROMECÃNICO COM ENCARGOS COMPLEMENTARES | H | 0.15 | 21.13 | 3.1695 | 0.738 | 2.4315 | 0 | 0 | 0
------ | C. SINAPI | 88247 | AUXILIAR DE ELETRICISTA COM ENCARGOS COMPLEMENTARES | H | 0.15 | 16.03 | 2.4045 | 0.738 | 1.6665 | 0 | 0 | 0
CD-C.1379 | C. PRÓPRIA |  | ELETROCALHA TIPO U EM AÇO PINTADO, PERFURADO, CHAPA #18, 150 X 50 MM, COM SUPORTES E FIXAÇÃO - FORNECIMENTO E INSTALAÇÃO | M |  |  | 80.03 | 74.84 | 5.19 | 0 | 0 | 0
------ | I. PRÓPRIO | CD-I.1299 | ELETROCALHA TIPO U EM AÇO PINTADO, PERFURADO, CHAPA #18, 150 X 50 MM | M | 1 | 55.37 | 55.37 | 55.37 | 0 | 0 | 0 | 0
------ | I. PRÓPRIO | CD-I.1365 | JUNÇÃO INTERNA PARA ELETROCALHA 150 X 50 MM | PÇ | 0.33333 | 8.96 | 2.9867 | 2.9867 | 0 | 0 | 0 | 0
------ | I. PRÓPRIO | CD-I.1402 | PARAFUSO CABEÇA LENTILHA AUTO TRAVANTE ZINCADO 1/4" | UN | 2.6667 | 0.38 | 1.0133 | 1.0133 | 0 | 0 | 0 | 0
------ | I. PRÓPRIO | CD-I.1395 | SUPORTE ANGULAR PARA ELETROCALHA EM AÇO PINTADO – 150 X 50 MM | PÇ | 0.66667 | 8.44 | 5.6267 | 5.6267 | 0 | 0 | 0 | 0
------ | I. SINAPI | 39996 | VERGALHAO ZINCADO ROSCA TOTAL, 1/4 " (6,3 MM) | M | 0.66667 | 5.78 | 3.8533 | 3.8533 | 0 | 0 | 0 | 0
------ | I. SINAPI | 39997 | PORCA ZINCADA, SEXTAVADA, DIAMETRO 1/4" | UN | 5.3333 | 0.34 | 1.8133 | 1.8133 | 0 | 0 | 0 | 0
------ | I. PRÓPRIO | CD-I.1403 | ARRUELA LISA ZINCADA 1/4" | UN | 5.3333 | 0.09 | 0.48 | 0.48 | 0 | 0 | 0 | 0
------ | I. SINAPI | 11976 | CHUMBADOR, DIAMETRO 1/4" COM PARAFUSO 1/4" X 40 MM | UN | 1.3333 | 1.37 | 1.8267 | 1.8267 | 0 | 0 | 0 | 0
------ | C. SINAPI | 88279 | MONTADOR ELETROMECÃNICO COM ENCARGOS COMPLEMENTARES | H | 0.19 | 21.13 | 4.0147 | 0.9348 | 3.0799 | 0 | 0 | 0
------ | C. SINAPI | 88247 | AUXILIAR DE ELETRICISTA COM ENCARGOS COMPLEMENTARES | H | 0.19 | 16.03 | 3.0457 | 0.9348 | 2.1109 | 0 | 0 | 0
CD-C.1385 | C. PRÓPRIA |  | JUNÇÃO "T" HORIZONTAL 90° EM AÇO PINTADO PERFURADO PARA ELETROCALHA 50 X 50 MM – FORNECIMENTO E INSTALAÇÃO | UN |  |  | 109.01 | 104.09 | 4.92 | 0 | 0 | 0
------ | I. PRÓPRIO | CD-I.1305 | JUNÇÃO "T" HORIZONTAL 90° EM AÇO PINTADO PERFURADO PARA ELETROCALHA 50 X 50 MM | PÇ | 2 | 40.66 | 81.32 | 81.32 | 0 | 0 | 0 | 0
------ | I. PRÓPRIO | CD-I.1363 | JUNÇÃO INTERNA PARA ELETROCALHA 50 X 50 MM | PÇ | 2 | 5.64 | 11.28 | 11.28 | 0 | 0 | 0 | 0
------ | I. PRÓPRIO | CD-I.1402 | PARAFUSO CABEÇA LENTILHA AUTO TRAVANTE ZINCADO 1/4" | UN | 12 | 0.38 | 4.56 | 4.56 | 0 | 0 | 0 | 0
------ | I. SINAPI | 39997 | PORCA ZINCADA, SEXTAVADA, DIAMETRO 1/4" | UN | 12 | 0.34 | 4.08 | 4.08 | 0 | 0 | 0 | 0
------ | I. PRÓPRIO | CD-I.1403 | ARRUELA LISA ZINCADA 1/4" | UN | 12 | 0.09 | 1.08 | 1.08 | 0 | 0 | 0 | 0
------ | C. SINAPI | 88279 | MONTADOR ELETROMECÃNICO COM ENCARGOS COMPLEMENTARES | H | 0.18 | 21.13 | 3.8034 | 0.8856 | 2.9178 | 0 | 0 | 0
------ | C. SINAPI | 88247 | AUXILIAR DE ELETRICISTA COM ENCARGOS COMPLEMENTARES | H | 0.18 | 16.03 | 2.8854 | 0.8856 | 1.9998 | 0 | 0 | 0
CD-C.1387 | C. PRÓPRIA |  | JUNÇÃO "T" HORIZONTAL 90° EM AÇO PINTADO PERFURADO PARA ELETROCALHA 150 X 50 MM – FORNECIMENTO E INSTALAÇÃO | UN |  |  | 183.42 | 174.95 | 8.47 | 0 | 0 | 0
------ | I. PRÓPRIO | CD-I.1307 | JUNÇÃO "T" HORIZONTAL 90° EM AÇO PINTADO PERFURADO PARA ELETROCALHA 150 X 50 MM | PÇ | 2 | 67.27 | 134.54 | 134.54 | 0 | 0 | 0 | 0
------ | I. PRÓPRIO | CD-I.1365 | JUNÇÃO INTERNA PARA ELETROCALHA 150 X 50 MM | PÇ | 2 | 8.96 | 17.92 | 17.92 | 0 | 0 | 0 | 0
------ | I. PRÓPRIO | CD-I.1402 | PARAFUSO CABEÇA LENTILHA AUTO TRAVANTE ZINCADO 1/4" | UN | 24 | 0.38 | 9.12 | 9.12 | 0 | 0 | 0 | 0
------ | I. SINAPI | 39997 | PORCA ZINCADA, SEXTAVADA, DIAMETRO 1/4" | UN | 24 | 0.34 | 8.16 | 8.16 | 0 | 0 | 0 | 0
------ | I. PRÓPRIO | CD-I.1403 | ARRUELA LISA ZINCADA 1/4" | UN | 24 | 0.09 | 2.16 | 2.16 | 0 | 0 | 0 | 0
------ | C. SINAPI | 88279 | MONTADOR ELETROMECÃNICO COM ENCARGOS COMPLEMENTARES | H | 0.31 | 21.13 | 6.5503 | 1.5252 | 5.0251 | 0 | 0 | 0
------ | C. SINAPI | 88247 | AUXILIAR DE ELETRICISTA COM ENCARGOS COMPLEMENTARES | H | 0.31 | 16.03 | 4.9693 | 1.5252 | 3.4441 | 0 | 0 | 0
CD-C.1401 | C. PRÓPRIA |  | CURVA HORIZONTAL 90° EM AÇO PINTADO PERFURADO PARA ELETROCALHA 50 X 50 MM – FORNECIMENTO E INSTALAÇÃO | UN |  |  | 47.23 | 43.14 | 4.1 | 0 | 0 | 0
------ | I. PRÓPRIO | CD-I.1321 | CURVA HORIZONTAL 90° EM AÇO PINTADO PERFURADO PARA ELETROCALHA 50 X 50 MM | PÇ | 1 | 29.54 | 29.54 | 29.54 | 0 | 0 | 0 | 0
------ | I. PRÓPRIO | CD-I.1363 | JUNÇÃO INTERNA PARA ELETROCALHA 50 X 50 MM | PÇ | 1 | 5.64 | 5.64 | 5.64 | 0 | 0 | 0 | 0
------ | I. PRÓPRIO | CD-I.1402 | PARAFUSO CABEÇA LENTILHA AUTO TRAVANTE ZINCADO 1/4" | UN | 8 | 0.38 | 3.04 | 3.04 | 0 | 0 | 0 | 0
------ | I. SINAPI | 39997 | PORCA ZINCADA, SEXTAVADA, DIAMETRO 1/4" | UN | 8 | 0.34 | 2.72 | 2.72 | 0 | 0 | 0 | 0
------ | I. PRÓPRIO | CD-I.1403 | ARRUELA LISA ZINCADA 1/4" | UN | 8 | 0.09 | 0.72 | 0.72 | 0 | 0 | 0 | 0
------ | C. SINAPI | 88279 | MONTADOR ELETROMECÃNICO COM ENCARGOS COMPLEMENTARES | H | 0.15 | 21.13 | 3.1695 | 0.738 | 2.4315 | 0 | 0 | 0
------ | C. SINAPI | 88247 | AUXILIAR DE ELETRICISTA COM ENCARGOS COMPLEMENTARES | H | 0.15 | 16.03 | 2.4045 | 0.738 | 1.6665 | 0 | 0 | 0
CD-C.1403 | C. PRÓPRIA |  | CURVA HORIZONTAL 90° EM AÇO PINTADO PERFURADO PARA ELETROCALHA 150 X 50 MM – FORNECIMENTO E INSTALAÇÃO | UN |  |  | 77.52 | 72.33 | 5.19 | 0 | 0 | 0
------ | I. PRÓPRIO | CD-I.1323 | CURVA HORIZONTAL 90° EM AÇO PINTADO PERFURADO PARA ELETROCALHA 150 X 50 MM | PÇ | 1 | 55.02 | 55.02 | 55.02 | 0 | 0 | 0 | 0
------ | I. PRÓPRIO | CD-I.1365 | JUNÇÃO INTERNA PARA ELETROCALHA 150 X 50 MM | PÇ | 1 | 8.96 | 8.96 | 8.96 | 0 | 0 | 0 | 0
------ | I. PRÓPRIO | CD-I.1402 | PARAFUSO CABEÇA LENTILHA AUTO TRAVANTE ZINCADO 1/4" | UN | 8 | 0.38 | 3.04 | 3.04 | 0 | 0 | 0 | 0
------ | I. SINAPI | 39997 | PORCA ZINCADA, SEXTAVADA, DIAMETRO 1/4" | UN | 8 | 0.34 | 2.72 | 2.72 | 0 | 0 | 0 | 0
------ | I. PRÓPRIO | CD-I.1403 | ARRUELA LISA ZINCADA 1/4" | UN | 8 | 0.09 | 0.72 | 0.72 | 0 | 0 | 0 | 0
------ | C. SINAPI | 88279 | MONTADOR ELETROMECÃNICO COM ENCARGOS COMPLEMENTARES | H | 0.19 | 21.13 | 4.0147 | 0.9348 | 3.0799 | 0 | 0 | 0
------ | C. SINAPI | 88247 | AUXILIAR DE ELETRICISTA COM ENCARGOS COMPLEMENTARES | H | 0.19 | 16.03 | 3.0457 | 0.9348 | 2.1109 | 0 | 0 | 0
CD-C.1411 | C. PRÓPRIA |  | CURVA VERTICAL INTERNA 90° EM AÇO PINTADO PERFURADO PARA ELETROCALHA 150 X 50 MM – FORNECIMENTO E INSTALAÇÃO | UN |  |  | 78.6 | 73.41 | 5.19 | 0 | 0 | 0
------ | I. PRÓPRIO | CD-I.1331 | CURVA VERTICAL INTERNA 90° EM AÇO PINTADO PERFURADO PARA ELETROCALHA 150 X 50 MM | PÇ | 1 | 56.1 | 56.1 | 56.1 | 0 | 0 | 0 | 0
------ | I. PRÓPRIO | CD-I.1365 | JUNÇÃO INTERNA PARA ELETROCALHA 150 X 50 MM | PÇ | 1 | 8.96 | 8.96 | 8.96 | 0 | 0 | 0 | 0
------ | I. PRÓPRIO | CD-I.1402 | PARAFUSO CABEÇA LENTILHA AUTO TRAVANTE ZINCADO 1/4" | UN | 8 | 0.38 | 3.04 | 3.04 | 0 | 0 | 0 | 0
------ | I. SINAPI | 39997 | PORCA ZINCADA, SEXTAVADA, DIAMETRO 1/4" | UN | 8 | 0.34 | 2.72 | 2.72 | 0 | 0 | 0 | 0
------ | I. PRÓPRIO | CD-I.1403 | ARRUELA LISA ZINCADA 1/4" | UN | 8 | 0.09 | 0.72 | 0.72 | 0 | 0 | 0 | 0
------ | C. SINAPI | 88279 | MONTADOR ELETROMECÃNICO COM ENCARGOS COMPLEMENTARES | H | 0.19 | 21.13 | 4.0147 | 0.9348 | 3.0799 | 0 | 0 | 0
------ | C. SINAPI | 88247 | AUXILIAR DE ELETRICISTA COM ENCARGOS COMPLEMENTARES | H | 0.19 | 16.03 | 3.0457 | 0.9348 | 2.1109 | 0 | 0 | 0
CD-C.1419 | C. PRÓPRIA |  | CURVA VERTICAL EXTERNA 90° EM AÇO PINTADO PERFURADO PARA ELETROCALHA 150 X 50 MM – FORNECIMENTO E INSTALAÇÃO | UN |  |  | 78.6 | 73.41 | 5.19 | 0 | 0 | 0
------ | I. PRÓPRIO | CD-I.1339 | CURVA VERTICAL EXTERNA 90° EM AÇO PINTADO PERFURADO PARA ELETROCALHA 150 X 50 MM | PÇ | 1 | 56.1 | 56.1 | 56.1 | 0 | 0 | 0 | 0
------ | I. PRÓPRIO | CD-I.1365 | JUNÇÃO INTERNA PARA ELETROCALHA 150 X 50 MM | PÇ | 1 | 8.96 | 8.96 | 8.96 | 0 | 0 | 0 | 0
------ | I. PRÓPRIO | CD-I.1402 | PARAFUSO CABEÇA LENTILHA AUTO TRAVANTE ZINCADO 1/4" | UN | 8 | 0.38 | 3.04 | 3.04 | 0 | 0 | 0 | 0
------ | I. SINAPI | 39997 | PORCA ZINCADA, SEXTAVADA, DIAMETRO 1/4" | UN | 8 | 0.34 | 2.72 | 2.72 | 0 | 0 | 0 | 0
------ | I. PRÓPRIO | CD-I.1403 | ARRUELA LISA ZINCADA 1/4" | UN | 8 | 0.09 | 0.72 | 0.72 | 0 | 0 | 0 | 0
------ | C. SINAPI | 88279 | MONTADOR ELETROMECÃNICO COM ENCARGOS COMPLEMENTARES | H | 0.19 | 21.13 | 4.0147 | 0.9348 | 3.0799 | 0 | 0 | 0
------ | C. SINAPI | 88247 | AUXILIAR DE ELETRICISTA COM ENCARGOS COMPLEMENTARES | H | 0.19 | 16.03 | 3.0457 | 0.9348 | 2.1109 | 0 | 0 | 0
CD-C.1443 | C. PRÓPRIA |  | FLANGE PARA ELETROCALHA 50 X 50 MM EM AÇO PINTADO – FORNECIMENTO E INSTALAÇÃO | UN |  |  | 26.54 | 22.45 | 4.1 | 0 | 0 | 0
------ | I. PRÓPRIO | CD-I.1383 | FLANGE PARA ELETROCALHA 50 X 50 MM EM AÇO PINTADO | PÇ | 1 | 8.85 | 8.85 | 8.85 | 0 | 0 | 0 | 0
------ | I. PRÓPRIO | CD-I.1363 | JUNÇÃO INTERNA PARA ELETROCALHA 50 X 50 MM | PÇ | 1 | 5.64 | 5.64 | 5.64 | 0 | 0 | 0 | 0
------ | I. PRÓPRIO | CD-I.1402 | PARAFUSO CABEÇA LENTILHA AUTO TRAVANTE ZINCADO 1/4" | UN | 8 | 0.38 | 3.04 | 3.04 | 0 | 0 | 0 | 0
------ | I. SINAPI | 39997 | PORCA ZINCADA, SEXTAVADA, DIAMETRO 1/4" | UN | 8 | 0.34 | 2.72 | 2.72 | 0 | 0 | 0 | 0
------ | I. PRÓPRIO | CD-I.1403 | ARRUELA LISA ZINCADA 1/4" | UN | 8 | 0.09 | 0.72 | 0.72 | 0 | 0 | 0 | 0
------ | C. SINAPI | 88279 | MONTADOR ELETROMECÃNICO COM ENCARGOS COMPLEMENTARES | H | 0.15 | 21.13 | 3.1695 | 0.738 | 2.4315 | 0 | 0 | 0
------ | C. SINAPI | 88247 | AUXILIAR DE ELETRICISTA COM ENCARGOS COMPLEMENTARES | H | 0.15 | 16.03 | 2.4045 | 0.738 | 1.6665 | 0 | 0 | 0
CD-C.1445 | C. PRÓPRIA |  | FLANGE PARA ELETROCALHA 150 X 50 MM EM AÇO PINTADO – FORNECIMENTO E INSTALAÇÃO | UN |  |  | 36.25 | 31.06 | 5.19 | 0 | 0 | 0
------ | I. PRÓPRIO | CD-I.1385 | FLANGE PARA ELETROCALHA 150 X 50 MM EM AÇO PINTADO | PÇ | 1 | 13.75 | 13.75 | 13.75 | 0 | 0 | 0 | 0
------ | I. PRÓPRIO | CD-I.1365 | JUNÇÃO INTERNA PARA ELETROCALHA 150 X 50 MM | PÇ | 1 | 8.96 | 8.96 | 8.96 | 0 | 0 | 0 | 0
------ | I. PRÓPRIO | CD-I.1402 | PARAFUSO CABEÇA LENTILHA AUTO TRAVANTE ZINCADO 1/4" | UN | 8 | 0.38 | 3.04 | 3.04 | 0 | 0 | 0 | 0
------ | I. SINAPI | 39997 | PORCA ZINCADA, SEXTAVADA, DIAMETRO 1/4" | UN | 8 | 0.34 | 2.72 | 2.72 | 0 | 0 | 0 | 0
------ | I. PRÓPRIO | CD-I.1403 | ARRUELA LISA ZINCADA 1/4" | UN | 8 | 0.09 | 0.72 | 0.72 | 0 | 0 | 0 | 0
------ | C. SINAPI | 88279 | MONTADOR ELETROMECÃNICO COM ENCARGOS COMPLEMENTARES | H | 0.19 | 21.13 | 4.0147 | 0.9348 | 3.0799 | 0 | 0 | 0
------ | C. SINAPI | 88247 | AUXILIAR DE ELETRICISTA COM ENCARGOS COMPLEMENTARES | H | 0.19 | 16.03 | 3.0457 | 0.9348 | 2.1109 | 0 | 0 | 0
CD-C.1451 | C. PRÓPRIA |  | PERFILADO EM AÇO PINTADO LISO, CHAPA #18, 38 X 38 MM, INCLUINDO SUPORTE E FIXAÇÃO - FORNECIMENTO E INSTALAÇÃO | M |  |  | 42.2 | 36.74 | 5.46 | 0 | 0 | 0
------ | I. PRÓPRIO | CD-I.1371 | PERFILADO EM AÇO PINTADO LISO, CHAPA #18, 38 X 38 MM | M | 1 | 24.505 | 24.505 | 24.505 | 0 | 0 | 0 | 0
------ | I. PRÓPRIO | CD-I.1379 | JUNÇÃO INTERNA PARA PERFILADO 38 X 38 MM | PÇ | 0.33 | 6.22 | 2.0526 | 2.0526 | 0 | 0 | 0 | 0
------ | I. PRÓPRIO | CD-I.1402 | PARAFUSO CABEÇA LENTILHA AUTO TRAVANTE ZINCADO 1/4" | UN | 0.67 | 0.38 | 0.2546 | 0.2546 | 0 | 0 | 0 | 0
------ | I. PRÓPRIO | CD-I.1392 | SUPORTE GANCHO CURTO PARA PERFILADO EM AÇO PINTADO | PÇ | 0.67 | 6.38 | 4.2746 | 4.2746 | 0 | 0 | 0 | 0
------ | I. SINAPI | 39996 | VERGALHAO ZINCADO ROSCA TOTAL, 1/4 " (6,3 MM) | M | 0.33 | 5.78 | 1.9074 | 1.9074 | 0 | 0 | 0 | 0
------ | I. SINAPI | 39997 | PORCA ZINCADA, SEXTAVADA, DIAMETRO 1/4" | UN | 2 | 0.34 | 0.68 | 0.68 | 0 | 0 | 0 | 0
------ | I. PRÓPRIO | CD-I.1403 | ARRUELA LISA ZINCADA 1/4" | UN | 2 | 0.09 | 0.18 | 0.18 | 0 | 0 | 0 | 0
------ | I. SINAPI | 11976 | CHUMBADOR, DIAMETRO 1/4" COM PARAFUSO 1/4" X 40 MM | UN | 0.67 | 1.37 | 0.9179 | 0.9179 | 0 | 0 | 0 | 0
------ | C. SINAPI | 88279 | MONTADOR ELETROMECÃNICO COM ENCARGOS COMPLEMENTARES | H | 0.2 | 21.13 | 4.226 | 0.984 | 3.242 | 0 | 0 | 0
------ | C. SINAPI | 88247 | AUXILIAR DE ELETRICISTA COM ENCARGOS COMPLEMENTARES | H | 0.2 | 16.03 | 3.206 | 0.984 | 2.222 | 0 | 0 | 0
CD-C.1452 | C. PRÓPRIA |  | CURVA HORIZONTAL 90° EM AÇO PINTADO PARA PERFILADO 38 X 38 MM - FORNECIMENTO E INSTALAÇÃO | UN |  |  | 30.83 | 25.37 | 5.46 | 0 | 0 | 0
------ | I. PRÓPRIO | CD-I.1372 | CURVA HORIZONTAL 90° EM AÇO PINTADO PARA PERFILADO 38 X 38 MM | PÇ | 1 | 15.56 | 15.56 | 15.56 | 0 | 0 | 0 | 0
------ | I. PRÓPRIO | CD-I.1379 | JUNÇÃO INTERNA PARA PERFILADO 38 X 38 MM | PÇ | 1 | 6.22 | 6.22 | 6.22 | 0 | 0 | 0 | 0
------ | I. PRÓPRIO | CD-I.1402 | PARAFUSO CABEÇA LENTILHA AUTO TRAVANTE ZINCADO 1/4" | UN | 2 | 0.38 | 0.76 | 0.76 | 0 | 0 | 0 | 0
------ | I. SINAPI | 39997 | PORCA ZINCADA, SEXTAVADA, DIAMETRO 1/4" | UN | 2 | 0.34 | 0.68 | 0.68 | 0 | 0 | 0 | 0
------ | I. PRÓPRIO | CD-I.1403 | ARRUELA LISA ZINCADA 1/4" | UN | 2 | 0.09 | 0.18 | 0.18 | 0 | 0 | 0 | 0
------ | C. SINAPI | 88279 | MONTADOR ELETROMECÃNICO COM ENCARGOS COMPLEMENTARES | H | 0.2 | 21.13 | 4.226 | 0.984 | 3.242 | 0 | 0 | 0
------ | C. SINAPI | 88247 | AUXILIAR DE ELETRICISTA COM ENCARGOS COMPLEMENTARES | H | 0.2 | 16.03 | 3.206 | 0.984 | 2.222 | 0 | 0 | 0
CD-C.1455 | C. PRÓPRIA |  | JUNÇÃO "T" EM AÇO PINTADO PARA PERFILADO 38 X 38 MM - FORNECIMENTO E INSTALAÇÃO | UN |  |  | 33.9 | 27.07 | 6.83 | 0 | 0 | 0
------ | I. PRÓPRIO | CD-I.1375 | JUNÇÃO "T" EM AÇO PINTADO PARA PERFILADO 38 X 38 MM | PÇ | 1 | 8.93 | 8.93 | 8.93 | 0 | 0 | 0 | 0
------ | I. PRÓPRIO | CD-I.1379 | JUNÇÃO INTERNA PARA PERFILADO 38 X 38 MM | PÇ | 2 | 6.22 | 12.44 | 12.44 | 0 | 0 | 0 | 0
------ | I. PRÓPRIO | CD-I.1402 | PARAFUSO CABEÇA LENTILHA AUTO TRAVANTE ZINCADO 1/4" | UN | 4 | 0.38 | 1.52 | 1.52 | 0 | 0 | 0 | 0
------ | I. SINAPI | 39997 | PORCA ZINCADA, SEXTAVADA, DIAMETRO 1/4" | UN | 4 | 0.34 | 1.36 | 1.36 | 0 | 0 | 0 | 0
------ | I. PRÓPRIO | CD-I.1403 | ARRUELA LISA ZINCADA 1/4" | UN | 4 | 0.09 | 0.36 | 0.36 | 0 | 0 | 0 | 0
------ | C. SINAPI | 88279 | MONTADOR ELETROMECÃNICO COM ENCARGOS COMPLEMENTARES | H | 0.25 | 21.13 | 5.2825 | 1.23 | 4.0525 | 0 | 0 | 0
------ | C. SINAPI | 88247 | AUXILIAR DE ELETRICISTA COM ENCARGOS COMPLEMENTARES | H | 0.25 | 16.03 | 4.0075 | 1.23 | 2.7775 | 0 | 0 | 0
CD-C.1456 | C. PRÓPRIA |  | CRUZETA HORIZONTAL EM AÇO PINTADO PARA PERFILADO 38 X 38 MM - FORNECIMENTO E INSTALAÇÃO | UN |  |  | 43.94 | 35.74 | 8.2 | 0 | 0 | 0
------ | I. PRÓPRIO | CD-I.1376 | CRUZETA HORIZONTAL EM AÇO PINTADO PARA PERFILADO 38 X 38 MM | PÇ | 1 | 9.27 | 9.27 | 9.27 | 0 | 0 | 0 | 0
------ | I. PRÓPRIO | CD-I.1379 | JUNÇÃO INTERNA PARA PERFILADO 38 X 38 MM | PÇ | 3 | 6.22 | 18.66 | 18.66 | 0 | 0 | 0 | 0
------ | I. PRÓPRIO | CD-I.1402 | PARAFUSO CABEÇA LENTILHA AUTO TRAVANTE ZINCADO 1/4" | UN | 6 | 0.38 | 2.28 | 2.28 | 0 | 0 | 0 | 0
------ | I. SINAPI | 39997 | PORCA ZINCADA, SEXTAVADA, DIAMETRO 1/4" | UN | 6 | 0.34 | 2.04 | 2.04 | 0 | 0 | 0 | 0
------ | I. PRÓPRIO | CD-I.1403 | ARRUELA LISA ZINCADA 1/4" | UN | 6 | 0.09 | 0.54 | 0.54 | 0 | 0 | 0 | 0
------ | C. SINAPI | 88279 | MONTADOR ELETROMECÃNICO COM ENCARGOS COMPLEMENTARES | H | 0.3 | 21.13 | 6.339 | 1.476 | 4.863 | 0 | 0 | 0
------ | C. SINAPI | 88247 | AUXILIAR DE ELETRICISTA COM ENCARGOS COMPLEMENTARES | H | 0.3 | 16.03 | 4.809 | 1.476 | 3.333 | 0 | 0 | 0
CD-C.1469 | C. PRÓPRIA |  | SAPATA INTERNA 4 FUROS EM AÇO PINTADO LISO PARA PERFILADO 38 X 38 MM - FORNECIMENTO E INSTALAÇÃO | UN |  |  | 24.13 | 17.3 | 6.83 | 0 | 0 | 0
------ | I. PRÓPRIO | CD-I.1419 | SAPATA INTERNA 4 FUROS EM AÇO PINTADO LISO PARA PERFILADO 38 X 38 MM | PÇ | 1 | 10.02 | 10.02 | 10.02 | 0 | 0 | 0 | 0
------ | I. PRÓPRIO | CD-I.1402 | PARAFUSO CABEÇA LENTILHA AUTO TRAVANTE ZINCADO 1/4" | UN | 2 | 0.38 | 0.76 | 0.76 | 0 | 0 | 0 | 0
------ | I. PRÓPRIO | CD-I.1403 | ARRUELA LISA ZINCADA 1/4" | UN | 6 | 0.09 | 0.54 | 0.54 | 0 | 0 | 0 | 0
------ | I. SINAPI | 39997 | PORCA ZINCADA, SEXTAVADA, DIAMETRO 1/4" | UN | 2 | 0.34 | 0.68 | 0.68 | 0 | 0 | 0 | 0
------ | I. SINAPI | 7583 | BUCHA DE NYLON SEM ABA S8, COM PARAFUSO DE 4,80 X 50 MM EM ACO ZINCADO COM ROSCA SOBERBA, CABECA CHATA E FENDA PHILLIPS | UN | 4 | 0.71 | 2.84 | 2.84 | 0 | 0 | 0 | 0
------ | C. SINAPI | 88279 | MONTADOR ELETROMECÃNICO COM ENCARGOS COMPLEMENTARES | H | 0.25 | 21.13 | 5.2825 | 1.23 | 4.0525 | 0 | 0 | 0
------ | C. SINAPI | 88247 | AUXILIAR DE ELETRICISTA COM ENCARGOS COMPLEMENTARES | H | 0.25 | 16.03 | 4.0075 | 1.23 | 2.7775 | 0 | 0 | 0
CD-C.1471 | C. PRÓPRIA |  | SAÍDA HORIZONTAL EM AÇO PINTADO LISO PARA ELETRODUTO 1" - FORNECIMENTO E INSTALAÇÃO | UN |  |  | 20.93 | 15.47 | 5.46 | 0 | 0 | 0
------ | I. PRÓPRIO | CD-I.1418 | SAÍDA HORIZONTAL EM AÇO PINTADO LISO PARA ELETRODUTO 1" | PÇ | 1 | 5.55 | 5.55 | 5.55 | 0 | 0 | 0 | 0
------ | I. PRÓPRIO | CD-I.1402 | PARAFUSO CABEÇA LENTILHA AUTO TRAVANTE ZINCADO 1/4" | UN | 2 | 0.38 | 0.76 | 0.76 | 0 | 0 | 0 | 0
------ | I. PRÓPRIO | CD-I.1403 | ARRUELA LISA ZINCADA 1/4" | UN | 2 | 0.09 | 0.18 | 0.18 | 0 | 0 | 0 | 0
------ | I. SINAPI | 39997 | PORCA ZINCADA, SEXTAVADA, DIAMETRO 1/4" | UN | 2 | 0.34 | 0.68 | 0.68 | 0 | 0 | 0 | 0
------ | I. SINAPI | 2483 | CONECTOR RETO DE ALUMINIO PARA ELETRODUTO DE 1", PARA ADAPTAR ENTRADA DE ELETRODUTO METALICO FLEXIVEL EM QUADROS | UN | 1 | 3.52 | 3.52 | 3.52 | 0 | 0 | 0 | 0
------ | I. SINAPI | 39176 | BUCHA EM ALUMINIO, COM ROSCA, DE 1", PARA ELETRODUTO | UN | 1 | 1.13 | 1.13 | 1.13 | 0 | 0 | 0 | 0
------ | I. SINAPI | 39210 | ARRUELA EM ALUMINIO, COM ROSCA, DE 1", PARA ELETRODUTO | UN | 2 | 0.84 | 1.68 | 1.68 | 0 | 0 | 0 | 0
------ | C. SINAPI | 88279 | MONTADOR ELETROMECÃNICO COM ENCARGOS COMPLEMENTARES | H | 0.2 | 21.13 | 4.226 | 0.984 | 3.242 | 0 | 0 | 0
------ | C. SINAPI | 88247 | AUXILIAR DE ELETRICISTA COM ENCARGOS COMPLEMENTARES | H | 0.2 | 16.03 | 3.206 | 0.984 | 2.222 | 0 | 0 | 0
CD-C.1505 | C. PRÓPRIA |  | CONDULETE DE PVC, TIPO B, PARA ELETRODUTO DE PVC SOLDÁVEL DN 32 MM (1''), APARENTE, COM TAMPA CEGA - FORNECIMENTO E INSTALAÇÃO | UN |  |  | 31.71 | 23.76 | 7.95 | 0 | 0 | 0
------ | I. SINAPI | 7543 | TAMPA CEGA EM PVC PARA CONDULETE 4 X 2" | UN | 1 | 6.83 | 6.83 | 6.83 | 0 | 0 | 0 | 0
------ | C. SINAPI | 95806 | CONDULETE DE PVC, TIPO B, PARA ELETRODUTO DE PVC SOLDÁVEL DN 32 MM (1''), APARENTE - FORNECIMENTO E INSTALAÇÃO. AF_11/2016 | UN | 1 | 24.88 | 24.88 | 16.93 | 7.95 | 0 | 0 | 0
CD-C.1506 | C. PRÓPRIA |  | CONDULETE DE PVC, TIPO LL, PARA ELETRODUTO DE PVC SOLDÁVEL DN 32 MM (1''), APARENTE, COM TAMPA CEGA - FORNECIMENTO E INSTALAÇÃO | UN |  |  | 37.55 | 27.54 | 10.01 | 0 | 0 | 0
------ | I. SINAPI | 7543 | TAMPA CEGA EM PVC PARA CONDULETE 4 X 2" | UN | 1 | 6.83 | 6.83 | 6.83 | 0 | 0 | 0 | 0
------ | C. SINAPI | 95809 | CONDULETE DE PVC, TIPO LL, PARA ELETRODUTO DE PVC SOLDÁVEL DN 32 MM (1''), APARENTE - FORNECIMENTO E INSTALAÇÃO. AF_11/2016 | UN | 1 | 30.72 | 30.72 | 20.71 | 10.01 | 0 | 0 | 0
CD-C.1507 | C. PRÓPRIA |  | CONDULETE DE PVC, TIPO LB, PARA ELETRODUTO DE PVC SOLDÁVEL DN 32 MM (1''), APARENTE, COM TAMPA CEGA - FORNECIMENTO E INSTALAÇÃO | UN |  |  | 27.4 | 24.31 | 3.09 | 0 | 0 | 0
------ | I. SINAPI | 7543 | TAMPA CEGA EM PVC PARA CONDULETE 4 X 2" | UN | 1 | 6.83 | 6.83 | 6.83 | 0 | 0 | 0 | 0
------ | C. SINAPI | 95812 | CONDULETE DE PVC, TIPO LB, PARA ELETRODUTO DE PVC SOLDÁVEL DN 32 MM (1''), APARENTE - FORNECIMENTO E INSTALAÇÃO. AF_11/2016 | UN | 1 | 20.57 | 20.57 | 17.48 | 3.09 | 0 | 0 | 0
CD-C.1508 | C. PRÓPRIA |  | CONDULETE DE PVC, TIPO TB, PARA ELETRODUTO DE PVC SOLDÁVEL DN 32 MM (1''), APARENTE, COM TAMPA CEGA - FORNECIMENTO E INSTALAÇÃO | UN |  |  | 33.59 | 28.96 | 4.63 | 0 | 0 | 0
------ | I. SINAPI | 7543 | TAMPA CEGA EM PVC PARA CONDULETE 4 X 2" | UN | 1 | 6.83 | 6.83 | 6.83 | 0 | 0 | 0 | 0
------ | C. SINAPI | 95815 | CONDULETE DE PVC, TIPO TB, PARA ELETRODUTO DE PVC SOLDÁVEL DN 32 MM (1''), APARENTE - FORNECIMENTO E INSTALAÇÃO. AF_11/2016 | UN | 1 | 26.76 | 26.76 | 22.13 | 4.63 | 0 | 0 | 0
CD-C.1510 | C. PRÓPRIA |  | CONDULETE DE PVC, TIPO B, PARA ELETRODUTO DE PVC SOLDÁVEL DN 25 MM (3/4''), APARENTE, COM TAMPA CEGA - FORNECIMENTO E INSTALAÇÃO | UN |  |  | 30.89 | 23.11 | 7.78 | 0 | 0 | 0
------ | I. SINAPI | 7543 | TAMPA CEGA EM PVC PARA CONDULETE 4 X 2" | UN | 1 | 6.83 | 6.83 | 6.83 | 0 | 0 | 0 | 0
------ | C. SINAPI | 95805 | CONDULETE DE PVC, TIPO B, PARA ELETRODUTO DE PVC SOLDÁVEL DN 25 MM (3/4''), APARENTE - FORNECIMENTO E INSTALAÇÃO. AF_11/2016 | UN | 1 | 24.06 | 24.06 | 16.28 | 7.78 | 0 | 0 | 0
CD-C.1548 | C. PRÓPRIA |  | TAMPA DE ENCAIXE PARA ELETROCALHA 50 X 50 MM EM AÇO PINTADO LISO – FORNECIMENTO E INSTALAÇÃO | M |  |  | 11.77 | 10.42 | 1.35 | 0 | 0 | 0
------ | I. PRÓPRIO | CD-I.1476 | TAMPA DE ENCAIXE PARA ELETROCALHA 50 X 50 MM EM AÇO PINTADO LISO | M | 1 | 9.93 | 9.93 | 9.93 | 0 | 0 | 0 | 0
------ | C. SINAPI | 88247 | AUXILIAR DE ELETRICISTA COM ENCARGOS COMPLEMENTARES | H | 0.05 | 16.03 | 0.8015 | 0.246 | 0.5555 | 0 | 0 | 0
------ | C. SINAPI | 88264 | ELETRICISTA COM ENCARGOS COMPLEMENTARES | H | 0.05 | 20.73 | 1.0365 | 0.246 | 0.7905 | 0 | 0 | 0
CD-C.1550 | C. PRÓPRIA |  | TAMPA DE ENCAIXE PARA ELETROCALHA 150 X 50 MM EM AÇO PINTADO LISO – FORNECIMENTO E INSTALAÇÃO | M |  |  | 25 | 23.65 | 1.35 | 0 | 0 | 0
------ | I. PRÓPRIO | CD-I.1478 | TAMPA DE ENCAIXE PARA ELETROCALHA 150 X 50 MM EM AÇO PINTADO LISO | M | 1 | 23.16 | 23.16 | 23.16 | 0 | 0 | 0 | 0
------ | C. SINAPI | 88247 | AUXILIAR DE ELETRICISTA COM ENCARGOS COMPLEMENTARES | H | 0.05 | 16.03 | 0.8015 | 0.246 | 0.5555 | 0 | 0 | 0
------ | C. SINAPI | 88264 | ELETRICISTA COM ENCARGOS COMPLEMENTARES | H | 0.05 | 20.73 | 1.0365 | 0.246 | 0.7905 | 0 | 0 | 0
CD-C.1738 | C. PRÓPRIA |  | FITA DE ADVERTÊNCIA "PERIGO - ALTA TENSÃO" OU "ATENÇÃO – FIBRA ÓTICA" EM PEAD PARA REDE DE DUTOS - FORNECIMENTO E INSTALAÇÃO | M |  |  | 0.86 | 0.75 | 0.11 | 0 | 0 | 0
------ | I. PRÓPRIO | CD-I.1611 | FITA DE ADVERTÊNCIA "PERIGO - ALTA TENSÃO" OU "ATENÇÃO – FIBRA ÓTICA" EM PEAD PARA REDE DE DUTOS | M | 1 | 0.7 | 0.7 | 0.7 | 0 | 0 | 0 | 0
------ | C. SINAPI | 88247 | AUXILIAR DE ELETRICISTA COM ENCARGOS COMPLEMENTARES | H | 0.01 | 16.03 | 0.1603 | 0.0492 | 0.1111 | 0 | 0 | 0
CD-C.1747 | C. PRÓPRIA |  | CURVA 90 GRAUS, PARA ELETRODUTO, EM ACO GALVANIZADO ELETROLITICO, DIAMETRO DE 50 MM (2") - FORNECIMENTO E INSTALAÇÃO | UN |  |  | 78.02 | 67.6 | 10.42 | 0 | 0 | 0
------ | I. SINAPI | 2631 | CURVA 90 GRAUS, PARA ELETRODUTO, EM ACO GALVANIZADO ELETROLITICO, DIAMETRO DE 50 MM (2") | UN | 1 | 63.79 | 63.79 | 63.79 | 0 | 0 | 0 | 0
------ | C. SINAPI | 88247 | AUXILIAR DE ELETRICISTA COM ENCARGOS COMPLEMENTARES | H | 0.387 | 16.03 | 6.2036 | 1.904 | 4.2996 | 0 | 0 | 0
------ | C. SINAPI | 88264 | ELETRICISTA COM ENCARGOS COMPLEMENTARES | H | 0.387 | 20.73 | 8.0225 | 1.904 | 6.1185 | 0 | 0 | 0
CD-C.1864 | C. PRÓPRIA |  | CAIXA DE PASSAGEM 154X110X70MM CEGA TAMPA OPACA - FORNECIMENTO E INSTALAÇÃO | UN |  |  | 31.07 | 28.37 | 2.69 | 0 | 0 | 0
------ | I. PRÓPRIO | CD-I.1684 | CAIXA DE PASSAGEM 154X110X70MM CEGA TAMPA OPACA | UN | 1 | 27.39 | 27.39 | 27.39 | 0 | 0 | 0 | 0
------ | C. SINAPI | 88247 | AUXILIAR DE ELETRICISTA COM ENCARGOS COMPLEMENTARES | H | 0.1 | 16.03 | 1.603 | 0.492 | 1.111 | 0 | 0 | 0
------ | C. SINAPI | 88264 | ELETRICISTA COM ENCARGOS COMPLEMENTARES | H | 0.1 | 20.73 | 2.073 | 0.492 | 1.581 | 0 | 0 | 0
CD-C.1888 | C. PRÓPRIA |  | ELETRODUTO DE AÇO GALVANIZADO 2", INCLUSIVE CONEXÕES - FORNECIMENTO E INSTALAÇÃO | M |  |  | 127.97 | 115.1 | 12.87 | 0 | 0 | 0
------ | I. SINAPI | 7696 | TUBO ACO GALVANIZADO COM COSTURA, CLASSE MEDIA, DN 2", E = *3,65* MM, PESO *5,10* KG/M (NBR 5580) | M | 1.039 | 100.46 | 104.3779 | 104.3779 | 0 | 0 | 0 | 0
------ | I. SINAPI | 2643 | LUVA PARA ELETRODUTO, EM ACO GALVANIZADO ELETROLITICO, DIAMETRO DE 50 MM (2") | UN | 0.3333 | 18.06 | 6.0194 | 6.0194 | 0 | 0 | 0 | 0
------ | C. SINAPI | 88247 | AUXILIAR DE ELETRICISTA COM ENCARGOS COMPLEMENTARES | H | 0.478 | 16.03 | 7.6623 | 2.3518 | 5.3106 | 0 | 0 | 0
------ | C. SINAPI | 88264 | ELETRICISTA COM ENCARGOS COMPLEMENTARES | H | 0.478 | 20.73 | 9.9089 | 2.3518 | 7.5572 | 0 | 0 | 0
CD-C.1955 | C. PRÓPRIA |  | CAIXA DE PASSAGEM 70 X 46 X 80 CM FUNDO DE BRITA 15 CM REBOCADA INTERNAMENTE E=2CM E SEM TAMPA – FORNECIMENTO E INSTALAÇÃO | UN |  |  | 382.13 | 222.54 | 158.09 | 1.39 | 0 | 0.1
------ | C. SINAPI | 5678 | RETROESCAVADEIRA SOBRE RODAS COM CARREGADEIRA, TRAÇÃO 4X4, POTÊNCIA LÍQ. 88 HP, CAÇAMBA CARREG. CAP. MÍN. 1 M3, CAÇAMBA RETRO CAP. 0,26 M3, PESO OPERACIONAL MÍN. 6.674 KG, PROFUNDIDADE ESCAVAÇÃO MÁX. 4,37 M - CHP DIURNO. AF_06/2014 | CHP | 0.0087 | 127.75 | 1.1114 | 0.44074 | 0.19392 | 0.47676 | 0 | 0
------ | C. SINAPI | 5679 | RETROESCAVADEIRA SOBRE RODAS COM CARREGADEIRA, TRAÇÃO 4X4, POTÊNCIA LÍQ. 88 HP, CAÇAMBA CARREG. CAP. MÍN. 1 M3, CAÇAMBA RETRO CAP. 0,26 M3, PESO OPERACIONAL MÍN. 6.674 KG, PROFUNDIDADE ESCAVAÇÃO MÁX. 4,37 M - CHI DIURNO. AF_06/2014 | CHI | 0.0294 | 52.21 | 1.535 | 0.1129 | 0.65533 | 0.76675 | 0 | 0
------ | I. SINAPI | 7258 | TIJOLO CERAMICO MACICO COMUM *5 X 10 X 20* CM (L X A X C) | UN | 169.8027 | 0.69 | 117.1639 | 117.1639 | 0 | 0 | 0 | 0
------ | C. SINAPI | 87316 | ARGAMASSA TRAÇO 1:4 (EM VOLUME DE CIMENTO E AREIA GROSSA ÚMIDA) PARA CHAPISCO CONVENCIONAL, PREPARO MECÂNICO COM BETONEIRA 400 L. AF_08/2019 | M3 | 0.0014 | 430 | 0.602 | 0.49419 | 0.10329 | 0.002604 | 0 | 0.001918
------ | C. SINAPI | 88628 | ARGAMASSA TRAÇO 1:3 (EM VOLUME DE CIMENTO E AREIA MÉDIA ÚMIDA), PREPARO MECÂNICO COM BETONEIRA 400 L. AF_08/2019 | M3 | 0.1012 | 509.12 | 51.5229 | 45.7798 | 5.5022 | 0.13864 | 0 | 0.10221
------ | C. SINAPI | 100322 | LASTRO COM MATERIAL GRANULAR (PEDRA BRITADA N.3), APLICADO EM PISOS OU LAJES SOBRE SOLO, ESPESSURA DE *10 CM*. AF_07/2019 | M3 | 0.081 | 92.91 | 7.5257 | 5.8992 | 1.624 | 0.00243 | 0 | 0
------ | C. SINAPI | 88309 | PEDREIRO COM ENCARGOS COMPLEMENTARES | H | 5.4392 | 20.34 | 110.6333 | 26.6521 | 83.9812 | 0 | 0 | 0
------ | C. SINAPI | 88316 | SERVENTE COM ENCARGOS COMPLEMENTARES | H | 5.4392 | 16.92 | 92.0313 | 25.9994 | 66.0319 | 0 | 0 | 0
CD-C.2180 | C. PRÓPRIA |  | SAÍDA HORIZONTAL EM AÇO PINTADO LISO PARA PERFILADO 38 X 38 MM - FORNECIMENTO E INSTALAÇÃO | UN |  |  | 22.19 | 16.73 | 5.46 | 0 | 0 | 0
------ | I. PRÓPRIO | CD-I.1911 | SAÍDA HORIZONTAL EM AÇO PINTADO LISO PARA PERFILADO 38 X 38 MM | PÇ | 1 | 6.81 | 6.81 | 6.81 | 0 | 0 | 0 | 0
------ | I. PRÓPRIO | CD-I.1402 | PARAFUSO CABEÇA LENTILHA AUTO TRAVANTE ZINCADO 1/4" | UN | 2 | 0.38 | 0.76 | 0.76 | 0 | 0 | 0 | 0
------ | I. PRÓPRIO | CD-I.1403 | ARRUELA LISA ZINCADA 1/4" | UN | 2 | 0.09 | 0.18 | 0.18 | 0 | 0 | 0 | 0
------ | I. SINAPI | 39997 | PORCA ZINCADA, SEXTAVADA, DIAMETRO 1/4" | UN | 2 | 0.34 | 0.68 | 0.68 | 0 | 0 | 0 | 0
------ | I. SINAPI | 2483 | CONECTOR RETO DE ALUMINIO PARA ELETRODUTO DE 1", PARA ADAPTAR ENTRADA DE ELETRODUTO METALICO FLEXIVEL EM QUADROS | UN | 1 | 3.52 | 3.52 | 3.52 | 0 | 0 | 0 | 0
------ | I. SINAPI | 39176 | BUCHA EM ALUMINIO, COM ROSCA, DE 1", PARA ELETRODUTO | UN | 1 | 1.13 | 1.13 | 1.13 | 0 | 0 | 0 | 0
------ | I. SINAPI | 39210 | ARRUELA EM ALUMINIO, COM ROSCA, DE 1", PARA ELETRODUTO | UN | 2 | 0.84 | 1.68 | 1.68 | 0 | 0 | 0 | 0
------ | C. SINAPI | 88279 | MONTADOR ELETROMECÃNICO COM ENCARGOS COMPLEMENTARES | H | 0.2 | 21.13 | 4.226 | 0.984 | 3.242 | 0 | 0 | 0
------ | C. SINAPI | 88247 | AUXILIAR DE ELETRICISTA COM ENCARGOS COMPLEMENTARES | H | 0.2 | 16.03 | 3.206 | 0.984 | 2.222 | 0 | 0 | 0
CD-C.2228 | C. PRÓPRIA |  | CURVA HORIZONTAL 45° EM AÇO PINTADO PERFURADO PARA ELETROCALHA 50 X 50 MM – FORNECIMENTO E INSTALAÇÃO | UN |  |  | 33.69 | 29.6 | 4.1 | 0 | 0 | 0
------ | I. PRÓPRIO | CD-I.1963 | CURVA HORIZONTAL 45° EM AÇO PINTADO PERFURADO PARA ELETROCALHA 50 X 50 MM | UN | 1 | 16 | 16 | 16 | 0 | 0 | 0 | 0
------ | I. PRÓPRIO | CD-I.1363 | JUNÇÃO INTERNA PARA ELETROCALHA 50 X 50 MM | PÇ | 1 | 5.64 | 5.64 | 5.64 | 0 | 0 | 0 | 0
------ | I. PRÓPRIO | CD-I.1402 | PARAFUSO CABEÇA LENTILHA AUTO TRAVANTE ZINCADO 1/4" | UN | 8 | 0.38 | 3.04 | 3.04 | 0 | 0 | 0 | 0
------ | I. SINAPI | 39997 | PORCA ZINCADA, SEXTAVADA, DIAMETRO 1/4" | UN | 8 | 0.34 | 2.72 | 2.72 | 0 | 0 | 0 | 0
------ | I. PRÓPRIO | CD-I.1403 | ARRUELA LISA ZINCADA 1/4" | UN | 8 | 0.09 | 0.72 | 0.72 | 0 | 0 | 0 | 0
------ | C. SINAPI | 88279 | MONTADOR ELETROMECÃNICO COM ENCARGOS COMPLEMENTARES | H | 0.15 | 21.13 | 3.1695 | 0.738 | 2.4315 | 0 | 0 | 0
------ | C. SINAPI | 88247 | AUXILIAR DE ELETRICISTA COM ENCARGOS COMPLEMENTARES | H | 0.15 | 16.03 | 2.4045 | 0.738 | 1.6665 | 0 | 0 | 0
CD-C.2266 | C. PRÓPRIA |  | CURVA 90 GRAUS, PARA ELETRODUTO, EM AÇO GALVANIZADO ELETROLÍTICO, DIÂMETRO DE 40 MM (1 1/2") - FORNECIMENTO E INSTALAÇÃO | PÇ |  |  | 55.8 | 46.76 | 9.05 | 0 | 0 | 0
------ | I. SINAPI | 2632 | CURVA 90 GRAUS, PARA ELETRODUTO, EM ACO GALVANIZADO ELETROLITICO, DIAMETRO DE 40 MM (1 1/2") | UN | 1 | 43.45 | 43.45 | 43.45 | 0 | 0 | 0 | 0
------ | C. SINAPI | 88247 | AUXILIAR DE ELETRICISTA COM ENCARGOS COMPLEMENTARES | H | 0.336 | 16.03 | 5.3861 | 1.6531 | 3.733 | 0 | 0 | 0
------ | C. SINAPI | 88264 | ELETRICISTA COM ENCARGOS COMPLEMENTARES | H | 0.336 | 20.73 | 6.9653 | 1.6531 | 5.3122 | 0 | 0 | 0
CD-C.2580 | C. PRÓPRIA |  | CURVA VERTICAL EXTERNA 45° EM AÇO PINTADO PERFURADO PARA ELETROCALHA 50 X 50 MM - FORNECIMENTO E INSTALAÇÃO | UN |  |  | 38.88 | 33.15 | 5.74 | 0 | 0 | 0
------ | I. PRÓPRIO | CD-I.2210 | CURVA VERTICAL EXTERNA 45° EM AÇO PINTADO PERFURADO PARA ELETROCALHA 50 X 50 MM | UN | 1 | 18.96 | 18.96 | 18.96 | 0 | 0 | 0 | 0
------ | I. PRÓPRIO | CD-I.1363 | JUNÇÃO INTERNA PARA ELETROCALHA 50 X 50 MM | PÇ | 1 | 5.64 | 5.64 | 5.64 | 0 | 0 | 0 | 0
------ | I. PRÓPRIO | CD-I.1402 | PARAFUSO CABEÇA LENTILHA AUTO TRAVANTE ZINCADO 1/4" | UN | 8 | 0.38 | 3.04 | 3.04 | 0 | 0 | 0 | 0
------ | I. SINAPI | 39997 | PORCA ZINCADA, SEXTAVADA, DIAMETRO 1/4" | UN | 8 | 0.34 | 2.72 | 2.72 | 0 | 0 | 0 | 0
------ | I. PRÓPRIO | CD-I.1403 | ARRUELA LISA ZINCADA 1/4" | UN | 8 | 0.09 | 0.72 | 0.72 | 0 | 0 | 0 | 0
------ | C. SINAPI | 88247 | AUXILIAR DE ELETRICISTA COM ENCARGOS COMPLEMENTARES | H | 0.21 | 16.03 | 3.3663 | 1.0332 | 2.3331 | 0 | 0 | 0
------ | C. SINAPI | 88279 | MONTADOR ELETROMECÃNICO COM ENCARGOS COMPLEMENTARES | H | 0.21 | 21.13 | 4.4373 | 1.0332 | 3.4041 | 0 | 0 | 0
CD-C.2588 | C. PRÓPRIA |  | CURVA VERTICAL INTERNA 45° EM AÇO PINTADO PERFURADO PARA ELETROCALHA 50 X 50 MM - FORNECIMENTO E INSTALAÇÃO | UN |  |  | 38.88 | 33.15 | 5.74 | 0 | 0 | 0
------ | I. PRÓPRIO | CD-I.2218 | CURVA VERTICAL INTERNA 45° EM AÇO PINTADO PERFURADO PARA ELETROCALHA 50 X 50 MM | UN | 1 | 18.96 | 18.96 | 18.96 | 0 | 0 | 0 | 0
------ | I. PRÓPRIO | CD-I.1363 | JUNÇÃO INTERNA PARA ELETROCALHA 50 X 50 MM | PÇ | 1 | 5.64 | 5.64 | 5.64 | 0 | 0 | 0 | 0
------ | I. PRÓPRIO | CD-I.1402 | PARAFUSO CABEÇA LENTILHA AUTO TRAVANTE ZINCADO 1/4" | UN | 8 | 0.38 | 3.04 | 3.04 | 0 | 0 | 0 | 0
------ | I. SINAPI | 39997 | PORCA ZINCADA, SEXTAVADA, DIAMETRO 1/4" | UN | 8 | 0.34 | 2.72 | 2.72 | 0 | 0 | 0 | 0
------ | I. PRÓPRIO | CD-I.1403 | ARRUELA LISA ZINCADA 1/4" | UN | 8 | 0.09 | 0.72 | 0.72 | 0 | 0 | 0 | 0
------ | C. SINAPI | 88247 | AUXILIAR DE ELETRICISTA COM ENCARGOS COMPLEMENTARES | H | 0.21 | 16.03 | 3.3663 | 1.0332 | 2.3331 | 0 | 0 | 0
------ | C. SINAPI | 88279 | MONTADOR ELETROMECÃNICO COM ENCARGOS COMPLEMENTARES | H | 0.21 | 21.13 | 4.4373 | 1.0332 | 3.4041 | 0 | 0 | 0
CE-C.1348 | C. PRÓPRIA |  | CABO DE FIBRA ÓPTICA MONOMODO 6F, NÚCLEO GELEADO, LSZH, ANTIRROEDOR, G.652D - FORNECIMENTO E INSTALAÇÃO | M |  |  | 26.77 | 24.08 | 2.69 | 0 | 0 | 0
------ | I. PRÓPRIO | CE-I.1259 | CABO DE FIBRA ÓPTICA MONOMODO 6F, NÚCLEO GELEADO, ANTIRROEDOR, G.652D | M | 1.02 | 22.642 | 23.0948 | 23.0948 | 0 | 0 | 0 | 0
------ | C. SINAPI | 88264 | ELETRICISTA COM ENCARGOS COMPLEMENTARES | H | 0.1 | 20.73 | 2.073 | 0.492 | 1.581 | 0 | 0 | 0
------ | C. SINAPI | 88247 | AUXILIAR DE ELETRICISTA COM ENCARGOS COMPLEMENTARES | H | 0.1 | 16.03 | 1.603 | 0.492 | 1.111 | 0 | 0 | 0
CE-C.1349 | C. PRÓPRIA |  | DISTRIBUIDOR INTERNO ÓPTICO (DIO) MÓDULO BÁSICO E KIT DE ADAPTADORES - REF: FURUKAWA A270 35260036 – FORNECIMENTO E INSTALAÇÃO | UN |  |  | 1317.68 | 1244.92 | 72.76 | 0 | 0 | 0
------ | I. PRÓPRIO | CE-I.1260 | DISTRIBUIDOR ÓTICO INTERNO (DIO) - MÓDULO BÁSICO - REF: FURUKAWA A270 35260036 | PÇ | 1 | 1014.04 | 1014.04 | 1014.04 | 0 | 0 | 0 | 0
------ | I. PRÓPRIO | CE-I.1262 | KIT SUPORTE DE ADAPTADORES PARA DIO 3PEÇAS REF: FURUKAWA 35260402 | UN | 2 | 48.8 | 97.6 | 97.6 | 0 | 0 | 0 | 0
------ | I. PRÓPRIO | CE-I.1261 | KIT BANDEJA DE EMENDA PARA DIO 12F. REF: FURUKAWA 35260412 | UN | 1 | 113.6 | 113.6 | 113.6 | 0 | 0 | 0 | 0
------ | C. SINAPI | 88264 | ELETRICISTA COM ENCARGOS COMPLEMENTARES | H | 2 | 20.73 | 41.46 | 9.84 | 31.62 | 0 | 0 | 0
------ | C. SINAPI | 88266 | ELETROTÉCNICO COM ENCARGOS COMPLEMENTARES | H | 2 | 25.49 | 50.98 | 9.84 | 41.14 | 0 | 0 | 0
CE-C.1351 | C. PRÓPRIA |  | CORDÃO ÓPTICO DUPLEX 5,9 SM LC-UPC/LC-UPC 2,5 M – SOMENTE FORNECIMENTO | UN |  |  | 74.9 | 74.9 | 0 | 0 | 0 | 0
------ | I. PRÓPRIO | CE-I.1380 | CORDÃO ÓPTICO DUPLEX SM LC-UPC-LC-UPC G652.D 2,5 M | PÇ | 1 | 74.9 | 74.9 | 74.9 | 0 | 0 | 0 | 0
CE-C.1352 | C. PRÓPRIA |  | EXTENSÃO ÓPTICA DUPLEX CONECTORIZADA (PIGTAIL+ADAPTADOR) SM LC-UPC LWP (G.652D) 1.5M. REF. FURUKAWA 33000158 - FORNECIMENTO E INSTALAÇÃO | UN |  |  | 308.36 | 305.67 | 2.69 | 0 | 0 | 0
------ | I. PRÓPRIO | CE-I.1263 | EXTENSÃO ÓPTICA DUPLEX CONECTORIZADA (PIGTAIL+ADAPTADOR) SM LC-UPC LWP (G.652D) 1.5M. REF. FURUKAWA 33000158 | UN | 1 | 304.685 | 304.685 | 304.685 | 0 | 0 | 0 | 0
------ | C. SINAPI | 88247 | AUXILIAR DE ELETRICISTA COM ENCARGOS COMPLEMENTARES | H | 0.1 | 16.03 | 1.603 | 0.492 | 1.111 | 0 | 0 | 0
------ | C. SINAPI | 88264 | ELETRICISTA COM ENCARGOS COMPLEMENTARES | H | 0.1 | 20.73 | 2.073 | 0.492 | 1.581 | 0 | 0 | 0
CE-C.1358 | C. PRÓPRIA |  | FUSÃO DE FIBRA ÓPTICA MONOMODO | UN |  |  | 76.13 | 14.5 | 53.59 | 8.04 | 0 | 0
------ | C. PRÓPRIA | CE-C.2008 | EQUIPAMENTO PARA FUSÃO DE FIBRA ÓPTICA - DEPRECIAÇÃO | H | 1.4732 | 5.46 | 8.0436 | 0 | 0 | 8.0436 | 0 | 0
------ | C. SINAPI | 88264 | ELETRICISTA COM ENCARGOS COMPLEMENTARES | H | 1.4732 | 20.73 | 30.5392 | 7.2481 | 23.2911 | 0 | 0 | 0
------ | C. SINAPI | 88266 | ELETROTÉCNICO COM ENCARGOS COMPLEMENTARES | H | 1.4732 | 25.49 | 37.5516 | 7.2481 | 30.3035 | 0 | 0 | 0
CE-C.1359 | C. PRÓPRIA |  | CERTIFICAÇÃO DE CANAL ÓPTICO MONOMODO | UN |  |  | 28.64 | 9.53 | 18.19 | 0.93 | 0 | 0
------ | C. PRÓPRIA | CE-C.2009 | EQUIPAMENTO PARA MEDIÇÃO DE DESEMPENHO DE CANAIS ÓPTICOS - DEPRECIAÇÃO | H | 0.5 | 1.85 | 0.925 | 0 | 0 | 0.925 | 0 | 0
------ | I. PRÓPRIO | CD-I.1296 | ETIQUETA PARA IDENTIFICAÇÃO DE PONTOS ELÉTRICOS E DE REDE | M | 0.05 | 10.1 | 0.505 | 0.505 | 0 | 0 | 0 | 0
------ | I. PRÓPRIO | CE-I.1381 | ETIQUETA PARA IDENTIFICAÇÃO DE CABO UTP VINIL LAMINADO. REF. XSL-103-427 BRADY | UN | 1 | 4.102 | 4.102 | 4.102 | 0 | 0 | 0 | 0
------ | C. SINAPI | 88264 | ELETRICISTA COM ENCARGOS COMPLEMENTARES | H | 0.5 | 20.73 | 10.365 | 2.46 | 7.905 | 0 | 0 | 0
------ | C. SINAPI | 88266 | ELETROTÉCNICO COM ENCARGOS COMPLEMENTARES | H | 0.5 | 25.49 | 12.745 | 2.46 | 10.285 | 0 | 0 | 0
CE-C.1360 | C. PRÓPRIA |  | CERTIFICAÇÃO DE PONTOS CAT6 | UN |  |  | 28.35 | 7.89 | 12.13 | 8.34 | 0 | 0
------ | C. PRÓPRIA | CE-C.2010 | EQUIPAMENTO PARA MEDIÇÃO DE DESEMPENHO DE CANAIS METÁLICOS EM PAR TRANÇADO - DEPRECIAÇÃO | H | 0.3333 | 25.01 | 8.3358 | 0 | 0 | 8.3358 | 0 | 0
------ | I. PRÓPRIO | CD-I.1296 | ETIQUETA PARA IDENTIFICAÇÃO DE PONTOS ELÉTRICOS E DE REDE | M | 0.05 | 10.1 | 0.505 | 0.505 | 0 | 0 | 0 | 0
------ | I. PRÓPRIO | CE-I.1381 | ETIQUETA PARA IDENTIFICAÇÃO DE CABO UTP VINIL LAMINADO. REF. XSL-103-427 BRADY | UN | 1 | 4.102 | 4.102 | 4.102 | 0 | 0 | 0 | 0
------ | C. SINAPI | 88264 | ELETRICISTA COM ENCARGOS COMPLEMENTARES | H | 0.3333 | 20.73 | 6.9093 | 1.6398 | 5.2695 | 0 | 0 | 0
------ | C. SINAPI | 88266 | ELETROTÉCNICO COM ENCARGOS COMPLEMENTARES | H | 0.3333 | 25.49 | 8.4958 | 1.6398 | 6.856 | 0 | 0 | 0
CE-C.1369 | C. PRÓPRIA |  | PONTO DE REDE CAT6 INSTALAÇÃO APARENTE 1 X RJ45 EM CONDULETE 1" - FORNECIMENTO E INSTALAÇÃO | UN |  |  | 125.29 | 107.2 | 18.09 | 0 | 0 | 0
------ | C. SINAPI | 95809 | CONDULETE DE PVC, TIPO LL, PARA ELETRODUTO DE PVC SOLDÁVEL DN 32 MM (1''), APARENTE - FORNECIMENTO E INSTALAÇÃO. AF_11/2016 | UN | 1 | 30.72 | 30.72 | 20.71 | 10.01 | 0 | 0 | 0
------ | I. PRÓPRIO | CE-I.1278 | CONECTOR FÊMEA RJ45 - REF. FURUKAWA GIGALAN PREMIUM CAT.6 35060602 | UN | 1 | 65.33 | 65.33 | 65.33 | 0 | 0 | 0 | 0
------ | I. PRÓPRIO | CE-I.1406 | TAMPA DE PVC 1 MÓDULO RJ45 PARA CONDULETE 1" | PÇ | 1 | 16.12 | 16.12 | 16.12 | 0 | 0 | 0 | 0
------ | I. SINAPI | 38099 | SUPORTE DE FIXACAO PARA ESPELHO / PLACA 4" X 2", PARA 3 MODULOS, PARA INSTALACAO DE TOMADAS E INTERRUPTORES (SOMENTE SUPORTE) | UN | 1 | 1.54 | 1.54 | 1.54 | 0 | 0 | 0 | 0
------ | I. PRÓPRIO | CE-I.1282 | COLAR MOLDURA KEYSTONE RJ45 RJ11 | PÇ | 1 | 0.55 | 0.55 | 0.55 | 0 | 0 | 0 | 0
------ | C. SINAPI | 88247 | AUXILIAR DE ELETRICISTA COM ENCARGOS COMPLEMENTARES | H | 0.3 | 16.03 | 4.809 | 1.476 | 3.333 | 0 | 0 | 0
------ | C. SINAPI | 88264 | ELETRICISTA COM ENCARGOS COMPLEMENTARES | H | 0.3 | 20.73 | 6.219 | 1.476 | 4.743 | 0 | 0 | 0
CE-C.1370 | C. PRÓPRIA |  | PONTO DE REDE CAT6 INSTALAÇÃO APARENTE 2 X RJ45 EM CONDULETE 1" - FORNECIMENTO E INSTALAÇÃO | UN |  |  | 209.36 | 183.19 | 26.16 | 0 | 0 | 0
------ | C. SINAPI | 95809 | CONDULETE DE PVC, TIPO LL, PARA ELETRODUTO DE PVC SOLDÁVEL DN 32 MM (1''), APARENTE - FORNECIMENTO E INSTALAÇÃO. AF_11/2016 | UN | 1 | 30.72 | 30.72 | 20.71 | 10.01 | 0 | 0 | 0
------ | I. PRÓPRIO | CE-I.1278 | CONECTOR FÊMEA RJ45 - REF. FURUKAWA GIGALAN PREMIUM CAT.6 35060602 | UN | 2 | 65.33 | 130.66 | 130.66 | 0 | 0 | 0 | 0
------ | I. PRÓPRIO | CE-I.1407 | TAMPA DE PVC 2 MÓDULOS RJ45 PARA CONDULETE 1" | PÇ | 1 | 23.28 | 23.28 | 23.28 | 0 | 0 | 0 | 0
------ | I. SINAPI | 38099 | SUPORTE DE FIXACAO PARA ESPELHO / PLACA 4" X 2", PARA 3 MODULOS, PARA INSTALACAO DE TOMADAS E INTERRUPTORES (SOMENTE SUPORTE) | UN | 1 | 1.54 | 1.54 | 1.54 | 0 | 0 | 0 | 0
------ | I. PRÓPRIO | CE-I.1282 | COLAR MOLDURA KEYSTONE RJ45 RJ11 | PÇ | 2 | 0.55 | 1.1 | 1.1 | 0 | 0 | 0 | 0
------ | C. SINAPI | 88247 | AUXILIAR DE ELETRICISTA COM ENCARGOS COMPLEMENTARES | H | 0.6 | 16.03 | 9.618 | 2.952 | 6.666 | 0 | 0 | 0
------ | C. SINAPI | 88264 | ELETRICISTA COM ENCARGOS COMPLEMENTARES | H | 0.6 | 20.73 | 12.438 | 2.952 | 9.486 | 0 | 0 | 0
CE-C.1463 | C. PRÓPRIA |  | RÉGUA 19” ABS C/8 TOMADAS 10 A NBR 14136 - FORNECIMENTO E INSTALAÇÃO | UN |  |  | 79.24 | 76.55 | 2.69 | 0 | 0 | 0
------ | I. PRÓPRIO | CE-I.1289 | RÉGUA 19” ABS C/8 TOMADAS 10 A NBR 14136 | UN | 1 | 72 | 72 | 72 | 0 | 0 | 0 | 0
------ | I. PRÓPRIO | CE-I.1292 | PORCA GAIOLA M5 METÁLICA E PARAFUSO PHILIPS M5 X 16 NIQUELADO C/ DUAS ARRUELAS | UN | 4 | 0.891 | 3.564 | 3.564 | 0 | 0 | 0 | 0
------ | C. SINAPI | 88247 | AUXILIAR DE ELETRICISTA COM ENCARGOS COMPLEMENTARES | H | 0.1 | 16.03 | 1.603 | 0.492 | 1.111 | 0 | 0 | 0
------ | C. SINAPI | 88264 | ELETRICISTA COM ENCARGOS COMPLEMENTARES | H | 0.1 | 20.73 | 2.073 | 0.492 | 1.581 | 0 | 0 | 0
CE-C.1479 | C. PRÓPRIA |  | PATCH CORD METÁLICO U/UTP CAT.6 1,5 M - SOMENTE FORNECIMENTO | UN |  |  | 22.26 | 22.26 | 0 | 0 | 0 | 0
------ | I. SINAPI | 39606 | PATCH CORD, CATEGORIA 6, EXTENSAO DE 1,50 M | UN | 1 | 22.26 | 22.26 | 22.26 | 0 | 0 | 0 | 0
CE-C.1480 | C. PRÓPRIA |  | PATCH CORD METÁLICO U/UTP CAT.6 2,5 M - SOMENTE FORNECIMENTO | UN |  |  | 25.53 | 25.53 | 0 | 0 | 0 | 0
------ | I. SINAPI | 39607 | PATCH CORD, CATEGORIA 6, EXTENSAO DE 2,50 M | UN | 1 | 25.53 | 25.53 | 25.53 | 0 | 0 | 0 | 0
CE-C.1798 | C. PRÓPRIA |  | GUIA DE CABOS 1U COM TAMPA 19" - REF FURUKAWA 35150502 - FORNECIMENTO E INSTALAÇÃO | UN |  |  | 32.16 | 29.47 | 2.69 | 0 | 0 | 0
------ | I. PRÓPRIO | CE-I.1636 | GUIA DE CABOS 1U COM TAMPA 19" - REF FURUKAWA 35150502 | UN | 1 | 24.92 | 24.92 | 24.92 | 0 | 0 | 0 | 0
------ | I. PRÓPRIO | CE-I.1292 | PORCA GAIOLA M5 METÁLICA E PARAFUSO PHILIPS M5 X 16 NIQUELADO C/ DUAS ARRUELAS | UN | 4 | 0.891 | 3.564 | 3.564 | 0 | 0 | 0 | 0
------ | C. SINAPI | 88247 | AUXILIAR DE ELETRICISTA COM ENCARGOS COMPLEMENTARES | H | 0.1 | 16.03 | 1.603 | 0.492 | 1.111 | 0 | 0 | 0
------ | C. SINAPI | 88264 | ELETRICISTA COM ENCARGOS COMPLEMENTARES | H | 0.1 | 20.73 | 2.073 | 0.492 | 1.581 | 0 | 0 | 0
CE-C.1856 | C. PRÓPRIA |  | RACK DE PAREDE NETWORK 19" X 12U, 570X600 MM, PINTURA EM MICRO EPÓXI COR PRETA RAL 9004. REF. IP METAL 1001260600 - FORNECIMENTO E INSTALAÇÃO | UN |  |  | 522.24 | 481.86 | 40.38 | 0 | 0 | 0
------ | I. PRÓPRIO | CE-I.1680 | RACK DE PAREDE NETWORK 19" X 12U, 570X600 MM, PINTURA EM MICRO EPÓXI COR PRETA RAL 9004. REF. IP METAL 1001260600 | UN | 1 | 461.42 | 461.42 | 461.42 | 0 | 0 | 0 | 0
------ | I. SINAPI | 7583 | BUCHA DE NYLON SEM ABA S8, COM PARAFUSO DE 4,80 X 50 MM EM ACO ZINCADO COM ROSCA SOBERBA, CABECA CHATA E FENDA PHILLIPS | UN | 8 | 0.71 | 5.68 | 5.68 | 0 | 0 | 0 | 0
------ | C. SINAPI | 88264 | ELETRICISTA COM ENCARGOS COMPLEMENTARES | H | 1.5 | 20.73 | 31.095 | 7.38 | 23.715 | 0 | 0 | 0
------ | C. SINAPI | 88247 | AUXILIAR DE ELETRICISTA COM ENCARGOS COMPLEMENTARES | H | 1.5 | 16.03 | 24.045 | 7.38 | 16.665 | 0 | 0 | 0
CE-C.1866 | C. PRÓPRIA |  | EXTENSÃO ÓPTICA CONECTORIZADA PARA DIO (PIGTAIL+ADAPTADOR) 02F SM SC-UPC - FORNECIMENTO E INSTALAÇÃO | UN |  |  | 224.25 | 221.55 | 2.69 | 0 | 0 | 0
------ | I. PRÓPRIO | CE-I.1686 | EXTENSÃO ÓPTICA CONECTORIZADA PARA DIO (PIGTAIL+ADAPTADOR) 02F SM SC-UPC | UN | 1 | 220.57 | 220.57 | 220.57 | 0 | 0 | 0 | 0
------ | C. SINAPI | 88247 | AUXILIAR DE ELETRICISTA COM ENCARGOS COMPLEMENTARES | H | 0.1 | 16.03 | 1.603 | 0.492 | 1.111 | 0 | 0 | 0
------ | C. SINAPI | 88264 | ELETRICISTA COM ENCARGOS COMPLEMENTARES | H | 0.1 | 20.73 | 2.073 | 0.492 | 1.581 | 0 | 0 | 0
CE-C.1867 | C. PRÓPRIA |  | CONVERSOR DE MÍDIA GIGABIT DE MONOMODO SC - FORNECIMENTO INSTALAÇÃO | UN |  |  | 207.25 | 201.87 | 5.38 | 0 | 0 | 0
------ | I. PRÓPRIO | CE-I.1685 | CONVERSOR DE MÍDIA GIGABIT DE MONOMODO SC | UN | 1 | 199.9 | 199.9 | 199.9 | 0 | 0 | 0 | 0
------ | C. SINAPI | 88247 | AUXILIAR DE ELETRICISTA COM ENCARGOS COMPLEMENTARES | H | 0.2 | 16.03 | 3.206 | 0.984 | 2.222 | 0 | 0 | 0
------ | C. SINAPI | 88264 | ELETRICISTA COM ENCARGOS COMPLEMENTARES | H | 0.2 | 20.73 | 4.146 | 0.984 | 3.162 | 0 | 0 | 0
CE-C.2008 | C. PRÓPRIA |  | EQUIPAMENTO PARA FUSÃO DE FIBRA ÓPTICA - DEPRECIAÇÃO | H |  |  | 5.46 | 0 | 0 | 5.46 | 0 | 0
------ | I. PRÓPRIO | ED-I.1275 | EQUIPAMENTO PARA FUSÃO DE FIBRA ÓPTICA | UN | 0.00038 | 14357.67 | 5.4559 | 0 | 0 | 5.4559 | 0 | 0
CE-C.2009 | C. PRÓPRIA |  | EQUIPAMENTO PARA MEDIÇÃO DE DESEMPENHO DE CANAIS ÓPTICOS - DEPRECIAÇÃO | H |  |  | 1.85 | 0 | 0 | 1.85 | 0 | 0
------ | I. PRÓPRIO | ED-I.1276 | EQUIPAMENTO PARA MEDIÇÃO DE DESEMPENHO DE CANAIS ÓPTICOS | UN | 0.00038 | 4859.46 | 1.8466 | 0 | 0 | 1.8466 | 0 | 0
CE-C.2010 | C. PRÓPRIA |  | EQUIPAMENTO PARA MEDIÇÃO DE DESEMPENHO DE CANAIS METÁLICOS EM PAR TRANÇADO - DEPRECIAÇÃO | H |  |  | 25.01 | 0 | 0 | 25.01 | 0 | 0
------ | I. PRÓPRIO | ED-I.1277 | EQUIPAMENTO PARA MEDIÇÃO DE DESEMPENHO DE CANAIS METÁLICOS EM PAR TRANÇADO | UN | 0.00038 | 65821.765 | 25.0123 | 0 | 0 | 25.0123 | 0 | 0
CE-C.2032 | C. PRÓPRIA |  | CONJUNTO DE ANCORAGEM COMPLETO PARA CABO ÓPTICO 12-36F – FORNECIMENTO E INSTALAÇÃO | UN |  |  | 114.75 | 81.1 | 33.65 | 0 | 0 | 0
------ | I. PRÓPRIO | AT-I.1720 | MANILHA SAPATILHA GALVANIZADA A FOGO | UN | 1 | 22.03 | 22.03 | 22.03 | 0 | 0 | 0 | 0
------ | I. SINAPI | 11953 | PARAFUSO FRANCES ZINCADO, DIAMETRO 1/2'', COMPRIMENTO 2'', COM PORCA E ARRUELA | UN | 1 | 3.71 | 3.71 | 3.71 | 0 | 0 | 0 | 0
------ | I. PRÓPRIO | CE-I.1800 | SUPORTE REFORÇADO PARA BAP FURO DE 14 MM | UN | 1 | 6.9 | 6.9 | 6.9 | 0 | 0 | 0 | 0
------ | I. PRÓPRIO | CE-I.1816 | ABRAÇADEIRA BAP 3 1200MM COM PARAFUSO | UN | 1 | 13 | 13 | 13 | 0 | 0 | 0 | 0
------ | I. SINAPI | 12362 | PORCA OLHAL EM ACO GALVANIZADO, ESPESSURA 16MM, ABERTURA 21MM | UN | 1 | 18.73 | 18.73 | 18.73 | 0 | 0 | 0 | 0
------ | I. SINAPI | 417 | ALCA PREFORMADA DE DISTRIBUICAO, EM ACO GALVANIZADO, PARA CABO DE ALUMINIO DIAMETRO 16 A 25 MM | UN | 1 | 4.43 | 4.43 | 4.43 | 0 | 0 | 0 | 0
------ | C. SINAPI | 88247 | AUXILIAR DE ELETRICISTA COM ENCARGOS COMPLEMENTARES | H | 1.25 | 16.03 | 20.0375 | 6.15 | 13.8875 | 0 | 0 | 0
------ | C. SINAPI | 88264 | ELETRICISTA COM ENCARGOS COMPLEMENTARES | H | 1.25 | 20.73 | 25.9125 | 6.15 | 19.7625 | 0 | 0 | 0
CE-C.2037 | C. PRÓPRIA |  | SUPORTE DIELÉTRICO TUBULAR DUPLO PARA CABOS ÓPTICOS P BAP - FORNECIMENTO E INSTALAÇÃO | UN |  |  | 57.94 | 37.75 | 20.19 | 0 | 0 | 0
------ | I. PRÓPRIO | CE-I.1818 | SUPORTE DIELÉTRICO DUPLO PARA CABOS ÓPTICOS P BAP | UN | 1 | 6.76 | 6.76 | 6.76 | 0 | 0 | 0 | 0
------ | I. PRÓPRIO | CE-I.1800 | SUPORTE REFORÇADO PARA BAP FURO DE 14 MM | UN | 1 | 6.9 | 6.9 | 6.9 | 0 | 0 | 0 | 0
------ | I. SINAPI | 11953 | PARAFUSO FRANCES ZINCADO, DIAMETRO 1/2'', COMPRIMENTO 2'', COM PORCA E ARRUELA | UN | 1 | 3.71 | 3.71 | 3.71 | 0 | 0 | 0 | 0
------ | I. PRÓPRIO | CE-I.1816 | ABRAÇADEIRA BAP 3 1200MM COM PARAFUSO | UN | 1 | 13 | 13 | 13 | 0 | 0 | 0 | 0
------ | C. SINAPI | 88247 | AUXILIAR DE ELETRICISTA COM ENCARGOS COMPLEMENTARES | H | 0.75 | 16.03 | 12.0225 | 3.69 | 8.3325 | 0 | 0 | 0
------ | C. SINAPI | 88264 | ELETRICISTA COM ENCARGOS COMPLEMENTARES | H | 0.75 | 20.73 | 15.5475 | 3.69 | 11.8575 | 0 | 0 | 0
CE-C.2039 | C. PRÓPRIA |  | ESCOLTA PARA RESERVA TÉCNICA CABO ÓPTICO CRUZETA 550MM - FORNECIMENTO E INSTALAÇÃO | UN |  |  | 78.58 | 65.12 | 13.46 | 0 | 0 | 0
------ | I. PRÓPRIO | CE-I.1820 | ESCOLTA PARA RESERVA TÉCNICA CABO ÓPTICO CRUZETA 550MM | UN | 1 | 34.2 | 34.2 | 34.2 | 0 | 0 | 0 | 0
------ | I. PRÓPRIO | CE-I.1816 | ABRAÇADEIRA BAP 3 1200MM COM PARAFUSO | UN | 2 | 13 | 26 | 26 | 0 | 0 | 0 | 0
------ | C. SINAPI | 88247 | AUXILIAR DE ELETRICISTA COM ENCARGOS COMPLEMENTARES | H | 0.5 | 16.03 | 8.015 | 2.46 | 5.555 | 0 | 0 | 0
------ | C. SINAPI | 88264 | ELETRICISTA COM ENCARGOS COMPLEMENTARES | H | 0.5 | 20.73 | 10.365 | 2.46 | 7.905 | 0 | 0 | 0
CE-C.2040 | C. PRÓPRIA |  | CAIXA DE EMENDA ÓPTICA 24 FIBRAS, 1 ENTRADA OVAL, 4 ENTRADAS CILÍNDRICAS, SVT - FORNECIMENTO E INSTALAÇÃO | UN |  |  | 233.66 | 193.28 | 40.38 | 0 | 0 | 0
------ | I. PRÓPRIO | CE-I.1823 | CAIXA DE EMENDA ÓPTICA 24 FIBRAS, 1 ENTRADA OVAL, 4 ENTRADAS CILÍNDRICAS, SVT | UN | 1 | 152.52 | 152.52 | 152.52 | 0 | 0 | 0 | 0
------ | I. PRÓPRIO | CE-I.1816 | ABRAÇADEIRA BAP 3 1200MM COM PARAFUSO | UN | 2 | 13 | 26 | 26 | 0 | 0 | 0 | 0
------ | C. SINAPI | 88247 | AUXILIAR DE ELETRICISTA COM ENCARGOS COMPLEMENTARES | H | 1.5 | 16.03 | 24.045 | 7.38 | 16.665 | 0 | 0 | 0
------ | C. SINAPI | 88264 | ELETRICISTA COM ENCARGOS COMPLEMENTARES | H | 1.5 | 20.73 | 31.095 | 7.38 | 23.715 | 0 | 0 | 0
CE-C.2073 | C. PRÓPRIA |  | ABRAÇADEIRA BAP 3 1200MM COM PARAFUSO - FORNECIMENTO E INSTALAÇÃO | UN |  |  | 25.25 | 16.28 | 8.97 | 0 | 0 | 0
------ | I. PRÓPRIO | CE-I.1816 | ABRAÇADEIRA BAP 3 1200MM COM PARAFUSO | UN | 1 | 13 | 13 | 13 | 0 | 0 | 0 | 0
------ | C. SINAPI | 88247 | AUXILIAR DE ELETRICISTA COM ENCARGOS COMPLEMENTARES | H | 0.3333 | 16.03 | 5.3428 | 1.6398 | 3.703 | 0 | 0 | 0
------ | C. SINAPI | 88264 | ELETRICISTA COM ENCARGOS COMPLEMENTARES | H | 0.3333 | 20.73 | 6.9093 | 1.6398 | 5.2695 | 0 | 0 | 0
CE-C.2097 | C. PRÓPRIA |  | KIT BANDEJA DE EMENDA PARA DIO 12F. REF: FURUKAWA 35260412 – FORNECIMENTO E INSTALAÇÃO | UN |  |  | 122.79 | 116.06 | 6.73 | 0 | 0 | 0
------ | I. PRÓPRIO | CE-I.1261 | KIT BANDEJA DE EMENDA PARA DIO 12F. REF: FURUKAWA 35260412 | UN | 1 | 113.6 | 113.6 | 113.6 | 0 | 0 | 0 | 0
------ | C. SINAPI | 88247 | AUXILIAR DE ELETRICISTA COM ENCARGOS COMPLEMENTARES | H | 0.25 | 16.03 | 4.0075 | 1.23 | 2.7775 | 0 | 0 | 0
------ | C. SINAPI | 88264 | ELETRICISTA COM ENCARGOS COMPLEMENTARES | H | 0.25 | 20.73 | 5.1825 | 1.23 | 3.9525 | 0 | 0 | 0
CE-C.2565 | C. PRÓPRIA |  | CAIXA DE TERMINAÇÃO ÓPTICA ROSETA 1P PTO/FTTH REF. FURUKWA 35250168 – FORNECIMENTO E INSTALAÇÃO | UN |  |  | 16.98 | 11.6 | 5.38 | 0 | 0 | 0
------ | I. PRÓPRIO | CE-I.2195 | CAIXA DE TERMINAÇÃO ÓPTICA ROSETA 1P PTO/FTTH | UN | 1 | 9.63 | 9.63 | 9.63 | 0 | 0 | 0 | 0
------ | C. SINAPI | 88247 | AUXILIAR DE ELETRICISTA COM ENCARGOS COMPLEMENTARES | H | 0.2 | 16.03 | 3.206 | 0.984 | 2.222 | 0 | 0 | 0
------ | C. SINAPI | 88264 | ELETRICISTA COM ENCARGOS COMPLEMENTARES | H | 0.2 | 20.73 | 4.146 | 0.984 | 3.162 | 0 | 0 | 0
CE-C.2569 | C. PRÓPRIA |  | CORDÃO ÓPTICO DUPLEX SM SC-UPC-SC-UPC G652.D 2,5 M – SOMENTE FORNECIMENTO | UN |  |  | 42.38 | 42.38 | 0 | 0 | 0 | 0
------ | I. PRÓPRIO | CE-I.2199 | CORDÃO ÓPTICO DUPLEX SM SC-UPC-SC-UPC G652.D 2,5 M | UN | 1 | 42.38 | 42.38 | 42.38 | 0 | 0 | 0 | 0
CE-C.2570 | C. PRÓPRIA |  | CABO DE FIBRA ÓPTICA MONOMODO 2F, NÚCLEO GELEADO, ANTIRROEDOR, G.652D - FORNECIMENTO E INSTALAÇÃO | M |  |  | 21.93 | 19.24 | 2.69 | 0 | 0 | 0
------ | I. PRÓPRIO | CE-I.2200 | CABO DE FIBRA ÓPTICA MONOMODO 2F, NÚCLEO GELEADO, ANTIRROEDOR, G.652D | M | 1.02 | 17.898 | 18.256 | 18.256 | 0 | 0 | 0 | 0
------ | C. SINAPI | 88247 | AUXILIAR DE ELETRICISTA COM ENCARGOS COMPLEMENTARES | H | 0.1 | 16.03 | 1.603 | 0.492 | 1.111 | 0 | 0 | 0
------ | C. SINAPI | 88264 | ELETRICISTA COM ENCARGOS COMPLEMENTARES | H | 0.1 | 20.73 | 2.073 | 0.492 | 1.581 | 0 | 0 | 0
CE-C.2599 | C. PRÓPRIA |  | CABO DE FIBRA ÓPTICA MONOMODO 12F, NÚCLEO SECO, G-652D , AUTO-SUSTENTADO ATÉ 80M - FORNECIMETO E INSTALAÇÃO | M |  |  | 12.45 | 9.76 | 2.69 | 0 | 0 | 0
------ | I. PRÓPRIO | CE-I.2229 | CABO DE FIBRA ÓPTICA MONOMODO 12F, NÚCLEO SECO, G-652D , AUTO-SUSTENTADO ATÉ 80M | M | 1.02 | 8.6 | 8.772 | 8.772 | 0 | 0 | 0 | 0
------ | C. SINAPI | 88247 | AUXILIAR DE ELETRICISTA COM ENCARGOS COMPLEMENTARES | H | 0.1 | 16.03 | 1.603 | 0.492 | 1.111 | 0 | 0 | 0
------ | C. SINAPI | 88264 | ELETRICISTA COM ENCARGOS COMPLEMENTARES | H | 0.1 | 20.73 | 2.073 | 0.492 | 1.581 | 0 | 0 | 0
CE-C.3104 | C. PRÓPRIA |  | CABO DE TRANSMISSÃO DE DADOS CAT.6 23AWGX4P U/UTP CM – REF. FURUKAWA GIGALAN PREMIUM - FORNECIMENTO E INSTALAÇÃO | M |  |  | 3.72 | 3.6 | 0.12 | 0 | 0 | 0
------ | I. PRÓPRIO | CE-I.2913 | CABO DE TRANSMISSÃO DE DADOS CAT.6 23AWGX4P U/UTP CM – REF. FURUKAWA GIGALAN PREMIUM | M | 1.05 | 3.27 | 3.4335 | 3.4335 | 0 | 0 | 0 | 0
------ | I. PRÓPRIO | CE-I.1265 | VELCRO DUPLA FACE 20 MM PRETO | M | 0.00833 | 14.55 | 0.1212 | 0.1212 | 0 | 0 | 0 | 0
------ | C. SINAPI | 88264 | ELETRICISTA COM ENCARGOS COMPLEMENTARES | H | 0.0045 | 20.73 | 0.093285 | 0.02214 | 0.071145 | 0 | 0 | 0
------ | C. SINAPI | 88247 | AUXILIAR DE ELETRICISTA COM ENCARGOS COMPLEMENTARES | H | 0.0045 | 16.03 | 0.072135 | 0.02214 | 0.049995 | 0 | 0 | 0
CO-C.1051 | C. PRÓPRIA |  | ESTRUTURA METALICA EM AÇO (ASTM – A-36), FORNECIMENTO E INSTALAÇÃO. REF 73970/2 | KG |  |  | 16.37 | 15.1 | 1.27 | 0 | 0 | 0
------ | I. SINAPI | 40535 | PERFIL "U" SIMPLES DE ACO GALVANIZADO DOBRADO 75 X *40* MM, E = 2,65 MM | KG | 1.05 | 13.71 | 14.3955 | 14.3955 | 0 | 0 | 0 | 0
------ | C. SINAPI | 88315 | SERRALHEIRO COM ENCARGOS COMPLEMENTARES | H | 0.04 | 20.22 | 0.8088 | 0.196 | 0.6128 | 0 | 0 | 0
------ | C. SINAPI | 88316 | SERVENTE COM ENCARGOS COMPLEMENTARES | H | 0.04 | 16.92 | 0.6768 | 0.1912 | 0.4856 | 0 | 0 | 0
------ | C. SINAPI | 98746 | SOLDA DE TOPO EM CHAPA/PERFIL/TUBO DE AÇO CHANFRADO, ESPESSURA=1/4''. AF_06/2018 | M | 0.006 | 81.41 | 0.48846 | 0.31368 | 0.17478 | 0 | 0 | 0
CO-C.2393 | C. PRÓPRIA |  | CONJUNTO PORCA SEXTAVADA UNC 5/16”(1 un.) E ARRUELA SIMPLES LISA 5/16” (1 un.). INCLUSIVE INSTALAÇÃO. | UN |  |  | 0.64 | 0.36 | 0.29 | 0 | 0 | 0
------ | I. SINAPI | 4330 | PORCA ZINCADA, SEXTAVADA, DIAMETRO 5/16" | UN | 1 | 0.17 | 0.17 | 0.17 | 0 | 0 | 0 | 0
------ | C. SINAPI | 88248 | AUXILIAR DE ENCANADOR OU BOMBEIRO HIDRÁULICO COM ENCARGOS COMPLEMENTARES | H | 0.01 | 17.5 | 0.175 | 0.0433 | 0.1317 | 0 | 0 | 0
------ | C. SINAPI | 88267 | ENCANADOR OU BOMBEIRO HIDRÁULICO COM ENCARGOS COMPLEMENTARES | H | 0.01 | 19.9 | 0.199 | 0.0433 | 0.1557 | 0 | 0 | 0
------ | I. PRÓPRIO | IC-I.1120 | ARRUELA LISA ZINCADA 5/16" | UN | 1 | 0.1 | 0.1 | 0.1 | 0 | 0 | 0 | 0
CO-C.2608 | C. PRÓPRIA |  | RUFO DENTADO EM CHAPA DE AÇO GALVANIZADO NÚMERO 28, E=0,43 MM, DESENVOLVIMENTO 560 MM, 20X250X250X40 MM, INCLUSO TRANSPORTE VERTICAL. REF. 100327 | M |  |  | 77.75 | 72.1 | 5.62 | 0.01 | 0 | 0.01
------ | I. SINAPI | 142 | SELANTE ELASTICO MONOCOMPONENTE A BASE DE POLIURETANO (PU) PARA JUNTAS DIVERSAS | 310ML | 0.211 | 28.82 | 6.081 | 6.081 | 0 | 0 | 0 | 0
------ | I. SINAPI | 5061 | PREGO DE ACO POLIDO COM CABECA 18 X 27 (2 1/2 X 10) | KG | 0.008 | 20.37 | 0.16296 | 0.16296 | 0 | 0 | 0 | 0
------ | I. SINAPI | 5104 | REBITE DE ALUMINIO VAZADO DE REPUXO, 3,2 X 8 MM (1KG = 1025 UNIDADES) | KG | 0.0016 | 85.59 | 0.13694 | 0.13694 | 0 | 0 | 0 | 0
------ | I. SINAPI | 13388 | SOLDA EM BARRA DE ESTANHO-CHUMBO 50/50 | KG | 0.059 | 341.28 | 20.1355 | 20.1355 | 0 | 0 | 0 | 0
------ | C. SINAPI | 88316 | SERVENTE COM ENCARGOS COMPLEMENTARES | H | 0.239 | 16.92 | 4.0439 | 1.1424 | 2.9015 | 0 | 0 | 0
------ | C. SINAPI | 88323 | TELHADISTA COM ENCARGOS COMPLEMENTARES | H | 0.145 | 19.92 | 2.8884 | 0.6931 | 2.1953 | 0 | 0 | 0
------ | C. SINAPI | 93281 | GUINCHO ELÉTRICO DE COLUNA, CAPACIDADE 400 KG, COM MOTO FREIO, MOTOR TRIFÁSICO DE 1,25 CV - CHP DIURNO. AF_03/2016 | CHP | 0.0132 | 21.87 | 0.28868 | 0.050688 | 0.21925 | 0.008316 | 0 | 0.010428
------ | C. SINAPI | 93282 | GUINCHO ELÉTRICO DE COLUNA, CAPACIDADE 400 KG, COM MOTO FREIO, MOTOR TRIFÁSICO DE 1,25 CV - CHI DIURNO. AF_03/2016 | CHI | 0.0183 | 20.79 | 0.38046 | 0.070272 | 0.30396 | 0.006222 | 0 | 0
------ | I. SINAPI | 1114 | RUFO INTERNO DE CHAPA DE ACO GALVANIZADA NUM 26, CORTE 50 CM | M | 1.01 | 43.2 | 43.632 | 43.632 | 0 | 0 | 0 | 0
CO-C.2610 | C. PRÓPRIA |  | CALHA EM CHAPA DE AÇO GALVANIZADO NÚMERO 28, E=0,43MM, DESENVOLVIMENTO DE 440 MM, 200X150X95X20 MM, INCLUSO TRANSPORTE VERTICAL. REF. 94228 | M |  |  | 82.27 | 73.03 | 9.22 | 0.01 | 0 | 0.01
------ | I. SINAPI | 142 | SELANTE ELASTICO MONOCOMPONENTE A BASE DE POLIURETANO (PU) PARA JUNTAS DIVERSAS | 310ML | 0.081 | 28.82 | 2.3344 | 2.3344 | 0 | 0 | 0 | 0
------ | I. SINAPI | 5061 | PREGO DE ACO POLIDO COM CABECA 18 X 27 (2 1/2 X 10) | KG | 0.013 | 20.37 | 0.26481 | 0.26481 | 0 | 0 | 0 | 0
------ | I. SINAPI | 5104 | REBITE DE ALUMINIO VAZADO DE REPUXO, 3,2 X 8 MM (1KG = 1025 UNIDADES) | KG | 0.0024 | 85.59 | 0.20542 | 0.20542 | 0 | 0 | 0 | 0
------ | I. SINAPI | 13388 | SOLDA EM BARRA DE ESTANHO-CHUMBO 50/50 | KG | 0.09 | 341.28 | 30.7152 | 30.7152 | 0 | 0 | 0 | 0
------ | C. SINAPI | 88316 | SERVENTE COM ENCARGOS COMPLEMENTARES | H | 0.371 | 16.92 | 6.2773 | 1.7734 | 4.5039 | 0 | 0 | 0
------ | C. SINAPI | 88323 | TELHADISTA COM ENCARGOS COMPLEMENTARES | H | 0.277 | 19.92 | 5.5178 | 1.3241 | 4.1938 | 0 | 0 | 0
------ | C. SINAPI | 93281 | GUINCHO ELÉTRICO DE COLUNA, CAPACIDADE 400 KG, COM MOTO FREIO, MOTOR TRIFÁSICO DE 1,25 CV - CHP DIURNO. AF_03/2016 | CHP | 0.0132 | 21.87 | 0.28868 | 0.050688 | 0.21925 | 0.008316 | 0 | 0.010428
------ | C. SINAPI | 93282 | GUINCHO ELÉTRICO DE COLUNA, CAPACIDADE 400 KG, COM MOTO FREIO, MOTOR TRIFÁSICO DE 1,25 CV - CHI DIURNO. AF_03/2016 | CHI | 0.0183 | 20.79 | 0.38046 | 0.070272 | 0.30396 | 0.006222 | 0 | 0
------ | I. SINAPI | 1118 | CALHA PARA AGUA FURTADA DE CHAPA DE ACO GALVANIZADA NUM 26, CORTE 50 CM | M | 0.84 | 43.2 | 36.288 | 36.288 | 0 | 0 | 0 | 0
CO-C.2611 | C. PRÓPRIA |  | FIXAÇÃO DE TUBO PVC 100 MM EM ALVENARIA COM ABRAÇADEIRA METÁLICA RÍGIDA TIPO U 4", PARAFUSOS E BUCHAS DE NYLON. REF. 91175 | UN |  |  | 9.24 | 7.33 | 1.91 | 0 | 0 | 0
------ | C. SINAPI | 88248 | AUXILIAR DE ENCANADOR OU BOMBEIRO HIDRÁULICO COM ENCARGOS COMPLEMENTARES | H | 0.015 | 17.5 | 0.2625 | 0.06495 | 0.19755 | 0 | 0 | 0
------ | C. SINAPI | 88267 | ENCANADOR OU BOMBEIRO HIDRÁULICO COM ENCARGOS COMPLEMENTARES | H | 0.11 | 19.9 | 2.189 | 0.4763 | 1.7127 | 0 | 0 | 0
------ | I. SINAPI | 39145 | ABRACADEIRA EM ACO PARA AMARRACAO DE ELETRODUTOS, TIPO U SIMPLES, COM 4" | UN | 1 | 5.33 | 5.33 | 5.33 | 0 | 0 | 0 | 0
------ | I. SINAPI | 4350 | BUCHA DE NYLON, DIAMETRO DO FURO 8 MM, COMPRIMENTO 40 MM, COM PARAFUSO DE ROSCA SOBERBA, CABECA CHATA, FENDA SIMPLES, 4,8 X 50 MM | UN | 2 | 0.73 | 1.46 | 1.46 | 0 | 0 | 0 | 0
CO-C.2612 | C. PRÓPRIA |  | FIXAÇÃO DE TUBO PVC 100 MM EM ESTRUTURA METÁLICA COM FITA METÁLICA E PARAFUSOS BROCANTES. REF. 91175 | UN |  |  | 4.59 | 2.68 | 1.91 | 0 | 0 | 0
------ | C. SINAPI | 88248 | AUXILIAR DE ENCANADOR OU BOMBEIRO HIDRÁULICO COM ENCARGOS COMPLEMENTARES | H | 0.015 | 17.5 | 0.2625 | 0.06495 | 0.19755 | 0 | 0 | 0
------ | C. SINAPI | 88267 | ENCANADOR OU BOMBEIRO HIDRÁULICO COM ENCARGOS COMPLEMENTARES | H | 0.11 | 19.9 | 2.189 | 0.4763 | 1.7127 | 0 | 0 | 0
------ | I. SINAPI | 14152 | FITA METALICA PERFURADA, L = 17 MM, ROLO DE 30 M, CARGA RECOMENDADA = *19* KGF | UN | 0.035 | 43.18 | 1.5113 | 1.5113 | 0 | 0 | 0 | 0
------ | I. SINAPI | 40547 | PARAFUSO ZINCADO, AUTOBROCANTE, FLANGEADO, 4,2 MM X 19 MM | CENTO | 0.02 | 31.18 | 0.6236 | 0.6236 | 0 | 0 | 0 | 0
CO-C.2636 | C. PRÓPRIA |  | FECHAMENTO EM CHAPA PVC EXPANDIDO 3MM | M2 |  |  | 86.03 | 71.98 | 14.06 | 0 | 0 | 0
------ | I. SINAPI | 40547 | PARAFUSO ZINCADO, AUTOBROCANTE, FLANGEADO, 4,2 MM X 19 MM | CENTO | 0.16 | 31.18 | 4.9888 | 4.9888 | 0 | 0 | 0 | 0
------ | C. SINAPI | 88323 | TELHADISTA COM ENCARGOS COMPLEMENTARES | H | 0.5 | 19.92 | 9.96 | 2.39 | 7.57 | 0 | 0 | 0
------ | C. SINAPI | 88251 | AUXILIAR DE SERRALHEIRO COM ENCARGOS COMPLEMENTARES | H | 0.5 | 17.87 | 8.935 | 2.45 | 6.485 | 0 | 0 | 0
------ | I. PRÓPRIO | DI-I.2248 | CHAPA PVC EXPANDIDO 1220X2440X3MM | M2 | 1 | 62.15 | 62.15 | 62.15 | 0 | 0 | 0 | 0
DI-C.1217 | C. PRÓPRIA |  | IMPLANTAÇÃO E FIXAÇÃO DE PLACAS SINALIZAÇÃO | UN |  |  | 34.97 | 20.88 | 14.09 | 0 | 0 | 0
------ | I. SINAPI | 442 | PARAFUSO FRANCES M16 EM ACO GALVANIZADO, COMPRIMENTO = 45 MM, DIAMETRO = 16 MM, CABECA ABAULADA | UN | 4 | 4.05 | 16.2 | 16.2 | 0 | 0 | 0 | 0
------ | I. SINAPI | 4377 | PARAFUSO DE ACO ZINCADO COM ROSCA SOBERBA, CABECA CHATA E FENDA SIMPLES, DIAMETRO 4,2 MM, COMPRIMENTO * 32 * MM | UN | 4 | 0.21 | 0.84 | 0.84 | 0 | 0 | 0 | 0
------ | C. SINAPI | 88316 | SERVENTE COM ENCARGOS COMPLEMENTARES | H | 0.75 | 16.92 | 12.69 | 3.585 | 9.105 | 0 | 0 | 0
------ | C. SINAPI | 90776 | ENCARREGADO GERAL COM ENCARGOS COMPLEMENTARES | H | 0.125 | 41.89 | 5.2363 | 0.25625 | 4.98 | 0 | 0 | 0
DI-C.1218 | C. PRÓPRIA |  | PLACA DE SINALIZAÇÃO EM CHAPA DE AÇO NUM 16 COM PINTURA REFLETIVA | M2 |  |  | 519.75 | 519.75 | 0 | 0 | 0 | 0
------ | I. SINAPI | 34723 | PLACA DE SINALIZACAO EM CHAPA DE ACO NUM 16 COM PINTURA REFLETIVA | M2 | 1 | 519.75 | 519.75 | 519.75 | 0 | 0 | 0 | 0
DI-C.1276 | C. PRÓPRIA |  | ELABORAÇÃO DE PROJETO AS BUILT COM MANUAL DE USO E OPERAÇÃO | M2 |  |  | 0.81 | 0 | 0.81 | 0 | 0 | 0
------ | I. PRÓPRIO | DI-I.1194 | ELABORAÇÃO DE PROJETO AS BUILT DAS INSTALAÇÕES COM MANUAL DE USO E OPERAÇÃO. REF: CEHOP–SE | M2 | 1 | 0.81 | 0.81 | 0 | 0.81 | 0 | 0 | 0
DI-C.2661 | C. PRÓPRIA |  | FECHAMENTO DE BANCADA VÃO 80X65CM, MARCO E 2 FOLHAS DE ABRIR EM MDF COM REVESTIMENTO MELAMÍNICO BP (REF. MASISA), E=18MM, COR BRANCO TX, INCLUSO DOBRADIÇAS RETA 35MM TIPO SLOW 105º E PUXADORES TIPO ALÇA RETA EM ALUMÍNIO POLIDO 160MM REF. ITALY LINE IL01 - FORNECIMENTO E INSTALAÇÃO | UN |  |  | 192.7 | 143.53 | 49.17 | 0 | 0 | 0
------ | C. SINAPI | 88273 | MARCENEIRO COM ENCARGOS COMPLEMENTARES | H | 1 | 19.01 | 19.01 | 4.78 | 14.23 | 0 | 0 | 0
------ | C. SINAPI | 88316 | SERVENTE COM ENCARGOS COMPLEMENTARES | H | 1 | 16.92 | 16.92 | 4.78 | 12.14 | 0 | 0 | 0
------ | I. PRÓPRIO | DI-I.2258 | FITA DE BORDA PVC 22X0,45 MM X 50 M BRANCO TX | M | 10.2 | 0.58 | 5.916 | 5.916 | 0 | 0 | 0 | 0
------ | I. PRÓPRIO | DI-I.2254 | PARAFUSO CHIPBOARD CABEÇA CHATA PHILIPS 3.5 X 14 BICROMATIZADO | UN | 16 | 0.04 | 0.64 | 0.64 | 0 | 0 | 0 | 0
------ | I. PRÓPRIO | DI-I.2256 | PARAFUSO CHIPBOARD CABEÇA CHATA PHILIPS 4 X 45 BICROMATIZADO | UN | 8 | 0.12 | 0.96 | 0.96 | 0 | 0 | 0 | 0
------ | I. PRÓPRIO | DI-I.2257 | DOBRADIÇA RETA 35 MM TN SLOW EASY 105° | UN | 4 | 7.35 | 29.4 | 29.4 | 0 | 0 | 0 | 0
------ | I. PRÓPRIO | DI-I.2259 | PUXADOR ALUMINIO POLIDO ITALY LINE IL 01 160MM | UN | 2 | 11.78 | 23.56 | 23.56 | 0 | 0 | 0 | 0
------ | I. SINAPI | 4791 | ADESIVO ACRILICO DE BASE AQUOSA / COLA DE CONTATO | KG | 0.068 | 30.89 | 2.1005 | 2.1005 | 0 | 0 | 0 | 0
------ | I. SINAPI | 7583 | BUCHA DE NYLON SEM ABA S8, COM PARAFUSO DE 4,80 X 50 MM EM ACO ZINCADO COM ROSCA SOBERBA, CABECA CHATA E FENDA PHILLIPS | UN | 8 | 0.71 | 5.68 | 5.68 | 0 | 0 | 0 | 0
------ | I. SINAPI | 11055 | PARAFUSO ROSCA SOBERBA ZINCADO CABECA CHATA FENDA SIMPLES 3,5 X 25 MM (1 ") | UN | 2 | 0.05 | 0.1 | 0.1 | 0 | 0 | 0 | 0
------ | C. SINAPI | 95541 | FIXAÇÃO UTILIZANDO PARAFUSO E BUCHA DE NYLON, SOMENTE MÃO DE OBRA. AF_10/2016 | UN | 8 | 3.61 | 28.88 | 6.08 | 22.8 | 0 | 0 | 0
------ | I. PRÓPRIO | DI-I.2261 | PARAFUSO CHIPBOARD CABEÇA CHATA PHILIPS 3.5 X 25 BICROMATIZADO | UN | 2 | 0.06 | 0.12 | 0.12 | 0 | 0 | 0 | 0
------ | I. PRÓPRIO | DI-I.2264 | TAPA FURO ADESIVO PVC 12MM BRANCO TX | UN | 8 | 0.06 | 0.48 | 0.48 | 0 | 0 | 0 | 0
------ | I. SINAPI | 39961 | SILICONE ACETICO USO GERAL INCOLOR 280 G | UN | 0.104 | 19.04 | 1.9802 | 1.9802 | 0 | 0 | 0 | 0
------ | I. SINAPI | 34665 | CHAPA DE MDF BRANCO LISO 2 FACES, E = 18 MM, DE *2,75 X 1,85* M | M2 | 0.9 | 63.28 | 56.952 | 56.952 | 0 | 0 | 0 | 0
DI-C.2664 | C. PRÓPRIA |  | MÓVEIS PARA BANCADA DA COPA, CONSTITUÍDO POR BALCÃO DE 81X80X55CM COM 2 PORTAS DE ABRIR E 1 PRATELEIRA E OUTRO BALÇÃO DE 81X40X55 COM 4 GAVETAS, AMBOS COM REVESTIMENTO MELAMÍNICO BP (REF. MASISA), ESPESSURAS 18MM (ESTRUTURA) E 6MM (FUNDO), COR BRANCO TX, INCLUSO CORREDIÇAS COM AMORTECEDORES (TRILHOS TELESCÓPICOS NAS GAVETAS), GAVETAS, DOBRADIÇAS TIPO SLOW, PUXADORES TIPO ALÇA RETA E ORGANIZADOR DE GAVETA – FORNECIMENTO E INSTALAÇÃO | UN |  |  | 1022.41 | 864.19 | 158.22 | 0 | 0 | 0
------ | I. SINAPI | 34669 | CHAPA DE MDF BRANCO LISO 2 FACES, E = 6 MM, DE *2,75 X 1,85* M | M2 | 1.73 | 35.04 | 60.6192 | 60.6192 | 0 | 0 | 0 | 0
------ | I. SINAPI | 34665 | CHAPA DE MDF BRANCO LISO 2 FACES, E = 18 MM, DE *2,75 X 1,85* M | M2 | 5.09 | 63.28 | 322.0952 | 322.0952 | 0 | 0 | 0 | 0
------ | I. PRÓPRIO | DI-I.2254 | PARAFUSO CHIPBOARD CABEÇA CHATA PHILIPS 3.5 X 14 BICROMATIZADO | UN | 128 | 0.04 | 5.12 | 5.12 | 0 | 0 | 0 | 0
------ | I. PRÓPRIO | DI-I.2256 | PARAFUSO CHIPBOARD CABEÇA CHATA PHILIPS 4 X 45 BICROMATIZADO | UN | 68 | 0.12 | 8.16 | 8.16 | 0 | 0 | 0 | 0
------ | I. PRÓPRIO | DI-I.2261 | PARAFUSO CHIPBOARD CABEÇA CHATA PHILIPS 3.5 X 25 BICROMATIZADO | UN | 38 | 0.06 | 2.28 | 2.28 | 0 | 0 | 0 | 0
------ | I. PRÓPRIO | DI-I.2259 | PUXADOR ALUMINIO POLIDO ITALY LINE IL 01 160MM | UN | 6 | 11.78 | 70.68 | 70.68 | 0 | 0 | 0 | 0
------ | I. PRÓPRIO | DI-I.2264 | TAPA FURO ADESIVO PVC 12MM BRANCO TX | UN | 80 | 0.06 | 4.8 | 4.8 | 0 | 0 | 0 | 0
------ | I. PRÓPRIO | DI-I.2258 | FITA DE BORDA PVC 22X0,45 MM X 50 M BRANCO TX | M | 16.7 | 0.58 | 9.686 | 9.686 | 0 | 0 | 0 | 0
------ | I. PRÓPRIO | DI-I.2263 | FITA DE BORDA PVC 45X0,45 MM X 50 M BRANCO TX | M | 1.2 | 0.99 | 1.188 | 1.188 | 0 | 0 | 0 | 0
------ | I. SINAPI | 4791 | ADESIVO ACRILICO DE BASE AQUOSA / COLA DE CONTATO | KG | 0.128 | 30.89 | 3.9539 | 3.9539 | 0 | 0 | 0 | 0
------ | I. PRÓPRIO | DI-I.2260 | CORREDIÇA TELESCÓPICA SLOWMOTION TT35 500MM AÇO ZINCADO | UN | 8 | 24.82 | 198.56 | 198.56 | 0 | 0 | 0 | 0
------ | C. SINAPI | 88273 | MARCENEIRO COM ENCARGOS COMPLEMENTARES | H | 6 | 19.01 | 114.06 | 28.68 | 85.38 | 0 | 0 | 0
------ | C. SINAPI | 88316 | SERVENTE COM ENCARGOS COMPLEMENTARES | H | 6 | 16.92 | 101.52 | 28.68 | 72.84 | 0 | 0 | 0
------ | I. PRÓPRIO | DI-I.2255 | PORTA TALHERES 5 DIVISÕES BRANCO 36,5X47,5CM REF MAGNUM 10160.00BRW | UN | 1 | 43.56 | 43.56 | 43.56 | 0 | 0 | 0 | 0
------ | I. SINAPI | 4400 | CAIBRO NAO APARELHADO, *6 X 8* CM, EM MACARANDUBA, ANGELIM OU EQUIVALENTE DA REGIAO - BRUTA | M | 3.675 | 12.65 | 46.4888 | 46.4888 | 0 | 0 | 0 | 0
------ | I. PRÓPRIO | DI-I.2257 | DOBRADIÇA RETA 35 MM TN SLOW EASY 105° | UN | 4 | 7.35 | 29.4 | 29.4 | 0 | 0 | 0 | 0
------ | I. PRÓPRIO | DI-I.2262 | SUPORTE PRATELEIRA 10X15MM PLÁSTICO BRANCO | UN | 4 | 0.06 | 0.24 | 0.24 | 0 | 0 | 0 | 0
DI-C.2670 | C. PRÓPRIA |  | ESCADA MÓVEL COM ESTRUTURA EM TUBO ACO GALVANIZADO 2" E 5 DEGRAUS TUBO 1", LARGURA 50 CM, COM PINTURA EPÓXI, DUAS DEMÃOS, INCLUSO UMA DEMÃO DE FUNDO ANTICORROSIVO | M |  |  | 411.12 | 377.28 | 33.84 | 0 | 0 | 0
------ | C. SINAPI | 88315 | SERRALHEIRO COM ENCARGOS COMPLEMENTARES | H | 0.5 | 20.22 | 10.11 | 2.45 | 7.66 | 0 | 0 | 0
------ | C. SINAPI | 88316 | SERVENTE COM ENCARGOS COMPLEMENTARES | H | 0.5 | 16.92 | 8.46 | 2.39 | 6.07 | 0 | 0 | 0
------ | I. SINAPI | 21010 | TUBO ACO GALVANIZADO COM COSTURA, CLASSE LEVE, DN 25 MM ( 1"), E = 2,65 MM, *2,11* KG/M (NBR 5580) | M | 2.625 | 43.21 | 113.4262 | 113.4262 | 0 | 0 | 0 | 0
------ | C. PRÓPRIA | PI-C.1052 | PINTURA TINTA EPOXI, DUAS DEMAOS, SOBRE SUPERFICIE METALICA, INCLUSO UMA DEMAO DE FUNDO ANTICORROSIVO. UTILIZACAO DE REVOLVER (AR-COMPRIMIDO) | M2 | 0.71 | 27.2 | 19.312 | 16.6779 | 2.6341 | 0 | 0 | 0
------ | I. SINAPI | 7696 | TUBO ACO GALVANIZADO COM COSTURA, CLASSE MEDIA, DN 2", E = *3,65* MM, PESO *5,10* KG/M (NBR 5580) | M | 2.1 | 100.46 | 210.966 | 210.966 | 0 | 0 | 0 | 0
------ | C. SINAPI | 98746 | SOLDA DE TOPO EM CHAPA/PERFIL/TUBO DE AÇO CHANFRADO, ESPESSURA=1/4''. AF_06/2018 | M | 0.6 | 81.41 | 48.846 | 31.368 | 17.478 | 0 | 0 | 0
DI-C.2895 | C. PRÓPRIA |  | ESPELHO CRISTAL, ESPESSURA 4MM, COM PARAFUSOS DE FIXACAO, SEM MOLDURA. REF. SINAPI 85005 12/2020 | M2 |  |  | 409.44 | 377.64 | 31.8 | 0 | 0 | 0
------ | I. SINAPI | 442 | PARAFUSO FRANCES M16 EM ACO GALVANIZADO, COMPRIMENTO = 45 MM, DIAMETRO = 16 MM, CABECA ABAULADA | UN | 4 | 4.05 | 16.2 | 16.2 | 0 | 0 | 0 | 0
------ | I. SINAPI | 11186 | ESPELHO CRISTAL E = 4 MM | M2 | 1 | 349.73 | 349.73 | 349.73 | 0 | 0 | 0 | 0
------ | C. SINAPI | 88316 | SERVENTE COM ENCARGOS COMPLEMENTARES | H | 0.4 | 16.92 | 6.768 | 1.912 | 4.856 | 0 | 0 | 0
------ | C. SINAPI | 88325 | VIDRACEIRO COM ENCARGOS COMPLEMENTARES | H | 2 | 18.37 | 36.74 | 9.8 | 26.94 | 0 | 0 | 0
ED-C.1956 | C. PRÓPRIA |  | EQUIPAMENTO PARA MEDIÇÕES DE ATERRAMENTO – TERRÔMETRO - DEPRECIAÇÃO | H |  |  | 0.89 | 0 | 0 | 0.89 | 0 | 0
------ | I. PRÓPRIO | ED-I.1439 | EQUIPAMENTO PARA MEDIÇÕES DE ATERRAMENTO – TERRÔMETRO | UN | 0.00038 | 2329.01 | 0.88502 | 0 | 0 | 0.88502 | 0 | 0
ED-C.1957 | C. PRÓPRIA |  | EQUIPAMENTO PARA MEDIÇÕES DE ILUMINAÇÃO – LUXÍMETRO - DEPRECIAÇÃO | H |  |  | 0.1 | 0 | 0 | 0.1 | 0 | 0
------ | I. PRÓPRIO | ED-I.1440 | EQUIPAMENTO PARA MEDIÇÕES DE ILUMINAÇÃO – LUXÍMETRO | UN | 0.00038 | 265.05 | 0.10072 | 0 | 0 | 0.10072 | 0 | 0
EE-C.1540 | C. PRÓPRIA |  | PINTURA DE BARRAMENTO DE COBRE COM TINTA ESMALTE FOSCO, DUAS DEMÃOS, UTULIZANDO REVOLVER AR-COMPRIMIDO | M |  |  | 7.33 | 5.19 | 2.14 | 0 | 0 | 0
------ | I. SINAPI | 3768 | LIXA EM FOLHA PARA FERRO, NUMERO 150 | UN | 0.25 | 4.44 | 1.11 | 1.11 | 0 | 0 | 0 | 0
------ | I. SINAPI | 5318 | DILUENTE AGUARRAS | L | 0.02 | 23.8 | 0.476 | 0.476 | 0 | 0 | 0 | 0
------ | I. SINAPI | 7288 | TINTA ESMALTE SINTETICO PREMIUM FOSCO | L | 0.08 | 34.5 | 2.76 | 2.76 | 0 | 0 | 0 | 0
------ | C. SINAPI | 88310 | PINTOR COM ENCARGOS COMPLEMENTARES | H | 0.1 | 21.41 | 2.141 | 0.605 | 1.536 | 0 | 0 | 0
------ | C. SINAPI | 88316 | SERVENTE COM ENCARGOS COMPLEMENTARES | H | 0.05 | 16.92 | 0.846 | 0.239 | 0.607 | 0 | 0 | 0
EE-C.1545 | C. PRÓPRIA |  | BARRAMENTO 15 X 3 MM COBRE ELETROLÍTICOCOM ISOLADORES E PINTURA - FORNECIMENTO E INSTALAÇÃO | M |  |  | 113.58 | 97.98 | 15.6 | 0 | 0 | 0
------ | I. SINAPI | 12329 | COBRE ELETROLITICO EM BARRA OU CHAPA | KG | 0.4016 | 151.25 | 60.742 | 60.742 | 0 | 0 | 0 | 0
------ | I. PRÓPRIO | EE-I.1470 | ISOLADOR 25 X 30 MM ROSCA 1/4" USO INTERNO PARA BARRAMENTO | PÇ | 3 | 7.96 | 23.88 | 23.88 | 0 | 0 | 0 | 0
------ | I. PRÓPRIO | SS-I.1435 | PARAFUSO SEXTAVADO 1/4" X 3/4" EM INOX | UN | 2 | 0.57 | 1.14 | 1.14 | 0 | 0 | 0 | 0
------ | I. PRÓPRIO | SS-I.1436 | ARRUELA LISA FURO 1/4" EM INOX | UN | 4 | 0.2556 | 1.0224 | 1.0224 | 0 | 0 | 0 | 0
------ | I. PRÓPRIO | SS-I.1437 | PORCA SEXTAVADA 1/4" EM INOX | UN | 2 | 0.5416 | 1.0832 | 1.0832 | 0 | 0 | 0 | 0
------ | C. PRÓPRIA | EE-C.1540 | PINTURA DE BARRAMENTO DE COBRE COM TINTA ESMALTE FOSCO, DUAS DEMÃOS, UTULIZANDO REVOLVER AR-COMPRIMIDO | M | 1 | 7.33 | 7.33 | 5.19 | 2.14 | 0 | 0 | 0
------ | C. SINAPI | 88247 | AUXILIAR DE ELETRICISTA COM ENCARGOS COMPLEMENTARES | H | 0.5 | 16.03 | 8.015 | 2.46 | 5.555 | 0 | 0 | 0
------ | C. SINAPI | 88264 | ELETRICISTA COM ENCARGOS COMPLEMENTARES | H | 0.5 | 20.73 | 10.365 | 2.46 | 7.905 | 0 | 0 | 0
EE-C.1546 | C. PRÓPRIA |  | BARRAMENTO 10 X 2 MM COBRE ELETROLÍTICO COM ISOLADORES E PINTURA - FORNECIMENTO E INSTALAÇÃO | M |  |  | 78.21 | 62.61 | 15.6 | 0 | 0 | 0
------ | I. SINAPI | 12329 | COBRE ELETROLITICO EM BARRA OU CHAPA | KG | 0.1785 | 151.25 | 26.9981 | 26.9981 | 0 | 0 | 0 | 0
------ | I. PRÓPRIO | EE-I.1470 | ISOLADOR 25 X 30 MM ROSCA 1/4" USO INTERNO PARA BARRAMENTO | PÇ | 3 | 7.96 | 23.88 | 23.88 | 0 | 0 | 0 | 0
------ | I. PRÓPRIO | SS-I.1435 | PARAFUSO SEXTAVADO 1/4" X 3/4" EM INOX | UN | 1 | 0.57 | 0.57 | 0.57 | 0 | 0 | 0 | 0
------ | I. PRÓPRIO | SS-I.1436 | ARRUELA LISA FURO 1/4" EM INOX | UN | 2 | 0.2556 | 0.5112 | 0.5112 | 0 | 0 | 0 | 0
------ | I. PRÓPRIO | SS-I.1437 | PORCA SEXTAVADA 1/4" EM INOX | UN | 1 | 0.5416 | 0.5416 | 0.5416 | 0 | 0 | 0 | 0
------ | C. PRÓPRIA | EE-C.1540 | PINTURA DE BARRAMENTO DE COBRE COM TINTA ESMALTE FOSCO, DUAS DEMÃOS, UTULIZANDO REVOLVER AR-COMPRIMIDO | M | 1 | 7.33 | 7.33 | 5.19 | 2.14 | 0 | 0 | 0
------ | C. SINAPI | 88247 | AUXILIAR DE ELETRICISTA COM ENCARGOS COMPLEMENTARES | H | 0.5 | 16.03 | 8.015 | 2.46 | 5.555 | 0 | 0 | 0
------ | C. SINAPI | 88264 | ELETRICISTA COM ENCARGOS COMPLEMENTARES | H | 0.5 | 20.73 | 10.365 | 2.46 | 7.905 | 0 | 0 | 0
EE-C.1592 | C. PRÓPRIA |  | PONTO COM 1 X TOMADA 20 A 2P+T INSTALAÇÃO APARENTE EM CONDULETE DE PVC 1" – FORNECIMENTO E INSTALAÇÃO | UN |  |  | 52.5 | 37.1 | 15.39 | 0 | 0 | 0
------ | C. SINAPI | 95809 | CONDULETE DE PVC, TIPO LL, PARA ELETRODUTO DE PVC SOLDÁVEL DN 32 MM (1''), APARENTE - FORNECIMENTO E INSTALAÇÃO. AF_11/2016 | UN | 1 | 30.72 | 30.72 | 20.71 | 10.01 | 0 | 0 | 0
------ | I. SINAPI | 38102 | TOMADA 2P+T 20A, 250V (APENAS MODULO) | UN | 1 | 10.23 | 10.23 | 10.23 | 0 | 0 | 0 | 0
------ | I. SINAPI | 38099 | SUPORTE DE FIXACAO PARA ESPELHO / PLACA 4" X 2", PARA 3 MODULOS, PARA INSTALACAO DE TOMADAS E INTERRUPTORES (SOMENTE SUPORTE) | UN | 1 | 1.54 | 1.54 | 1.54 | 0 | 0 | 0 | 0
------ | I. SINAPI | 38092 | ESPELHO / PLACA DE 1 POSTO 4" X 2", PARA INSTALACAO DE TOMADAS E INTERRUPTORES | UN | 1 | 2.35 | 2.35 | 2.35 | 0 | 0 | 0 | 0
------ | I. PRÓPRIO | CD-I.1296 | ETIQUETA PARA IDENTIFICAÇÃO DE PONTOS ELÉTRICOS E DE REDE | M | 0.03 | 10.1 | 0.303 | 0.303 | 0 | 0 | 0 | 0
------ | C. SINAPI | 88247 | AUXILIAR DE ELETRICISTA COM ENCARGOS COMPLEMENTARES | H | 0.2 | 16.03 | 3.206 | 0.984 | 2.222 | 0 | 0 | 0
------ | C. SINAPI | 88264 | ELETRICISTA COM ENCARGOS COMPLEMENTARES | H | 0.2 | 20.73 | 4.146 | 0.984 | 3.162 | 0 | 0 | 0
EE-C.1593 | C. PRÓPRIA |  | PONTO COM 2 X TOMADA 20 A 2P+T INSTALAÇÃO APARENTE EM CONDULETE DE PVC 1" – FORNECIMENTO E INSTALAÇÃO | UN |  |  | 70.16 | 49.38 | 20.78 | 0 | 0 | 0
------ | C. SINAPI | 95809 | CONDULETE DE PVC, TIPO LL, PARA ELETRODUTO DE PVC SOLDÁVEL DN 32 MM (1''), APARENTE - FORNECIMENTO E INSTALAÇÃO. AF_11/2016 | UN | 1 | 30.72 | 30.72 | 20.71 | 10.01 | 0 | 0 | 0
------ | I. SINAPI | 38102 | TOMADA 2P+T 20A, 250V (APENAS MODULO) | UN | 2 | 10.23 | 20.46 | 20.46 | 0 | 0 | 0 | 0
------ | I. SINAPI | 38099 | SUPORTE DE FIXACAO PARA ESPELHO / PLACA 4" X 2", PARA 3 MODULOS, PARA INSTALACAO DE TOMADAS E INTERRUPTORES (SOMENTE SUPORTE) | UN | 1 | 1.54 | 1.54 | 1.54 | 0 | 0 | 0 | 0
------ | I. SINAPI | 38093 | ESPELHO / PLACA DE 2 POSTOS 4" X 2", PARA INSTALACAO DE TOMADAS E INTERRUPTORES | UN | 1 | 2.43 | 2.43 | 2.43 | 0 | 0 | 0 | 0
------ | I. PRÓPRIO | CD-I.1296 | ETIQUETA PARA IDENTIFICAÇÃO DE PONTOS ELÉTRICOS E DE REDE | M | 0.03 | 10.1 | 0.303 | 0.303 | 0 | 0 | 0 | 0
------ | C. SINAPI | 88247 | AUXILIAR DE ELETRICISTA COM ENCARGOS COMPLEMENTARES | H | 0.4 | 16.03 | 6.412 | 1.968 | 4.444 | 0 | 0 | 0
------ | C. SINAPI | 88264 | ELETRICISTA COM ENCARGOS COMPLEMENTARES | H | 0.4 | 20.73 | 8.292 | 1.968 | 6.324 | 0 | 0 | 0
EE-C.1596 | C. PRÓPRIA |  | INTERRUPTOR SIMPLES (1 MÓDULO) COM SUPORTE E PLACA, 10A/250V, INSTALAÇÃO APARENTE EM CONDULETE 1" - FORNECIMENTO E INSTALAÇÃO | UN |  |  | 47.01 | 31.05 | 15.96 | 0 | 0 | 0
------ | C. SINAPI | 91952 | INTERRUPTOR SIMPLES (1 MÓDULO), 10A/250V, SEM SUPORTE E SEM PLACA - FORNECIMENTO E INSTALAÇÃO. AF_12/2015 | UN | 1 | 15.29 | 15.29 | 9.24 | 6.05 | 0 | 0 | 0
------ | C. SINAPI | 95806 | CONDULETE DE PVC, TIPO B, PARA ELETRODUTO DE PVC SOLDÁVEL DN 32 MM (1''), APARENTE - FORNECIMENTO E INSTALAÇÃO. AF_11/2016 | UN | 1 | 24.88 | 24.88 | 16.93 | 7.95 | 0 | 0 | 0
------ | I. SINAPI | 38099 | SUPORTE DE FIXACAO PARA ESPELHO / PLACA 4" X 2", PARA 3 MODULOS, PARA INSTALACAO DE TOMADAS E INTERRUPTORES (SOMENTE SUPORTE) | UN | 1 | 1.54 | 1.54 | 1.54 | 0 | 0 | 0 | 0
------ | I. SINAPI | 38093 | ESPELHO / PLACA DE 2 POSTOS 4" X 2", PARA INSTALACAO DE TOMADAS E INTERRUPTORES | UN | 1 | 2.43 | 2.43 | 2.43 | 0 | 0 | 0 | 0
------ | I. PRÓPRIO | CD-I.1296 | ETIQUETA PARA IDENTIFICAÇÃO DE PONTOS ELÉTRICOS E DE REDE | M | 0.03 | 10.1 | 0.303 | 0.303 | 0 | 0 | 0 | 0
------ | C. SINAPI | 88264 | ELETRICISTA COM ENCARGOS COMPLEMENTARES | H | 0.124 | 20.73 | 2.5705 | 0.61008 | 1.9604 | 0 | 0 | 0
EE-C.1597 | C. PRÓPRIA |  | INTERRUPTOR SIMPLES (2 MÓDULOS) COM SUPORTE E PLACA, 10A/250V, INSTALAÇÃO APARENTE EM CONDULETE 1" - FORNECIMENTO E INSTALAÇÃO | UN |  |  | 88.5 | 57.61 | 30.89 | 0 | 0 | 0
------ | C. SINAPI | 91958 | INTERRUPTOR SIMPLES (2 MÓDULOS), 10A/250V, SEM SUPORTE E SEM PLACA - FORNECIMENTO E INSTALAÇÃO. AF_12/2015 | UN | 2 | 28.39 | 56.78 | 35.8 | 20.98 | 0 | 0 | 0
------ | C. SINAPI | 95806 | CONDULETE DE PVC, TIPO B, PARA ELETRODUTO DE PVC SOLDÁVEL DN 32 MM (1''), APARENTE - FORNECIMENTO E INSTALAÇÃO. AF_11/2016 | UN | 1 | 24.88 | 24.88 | 16.93 | 7.95 | 0 | 0 | 0
------ | I. SINAPI | 38099 | SUPORTE DE FIXACAO PARA ESPELHO / PLACA 4" X 2", PARA 3 MODULOS, PARA INSTALACAO DE TOMADAS E INTERRUPTORES (SOMENTE SUPORTE) | UN | 1 | 1.54 | 1.54 | 1.54 | 0 | 0 | 0 | 0
------ | I. SINAPI | 38093 | ESPELHO / PLACA DE 2 POSTOS 4" X 2", PARA INSTALACAO DE TOMADAS E INTERRUPTORES | UN | 1 | 2.43 | 2.43 | 2.43 | 0 | 0 | 0 | 0
------ | I. PRÓPRIO | CD-I.1296 | ETIQUETA PARA IDENTIFICAÇÃO DE PONTOS ELÉTRICOS E DE REDE | M | 0.03 | 10.1 | 0.303 | 0.303 | 0 | 0 | 0 | 0
------ | C. SINAPI | 88264 | ELETRICISTA COM ENCARGOS COMPLEMENTARES | H | 0.124 | 20.73 | 2.5705 | 0.61008 | 1.9604 | 0 | 0 | 0
EE-C.1598 | C. PRÓPRIA |  | INTERRUPTOR SIMPLES (3 MÓDULOS) COM SUPORTE E PLACA, 10A/250V, INSTALAÇÃO APARENTE EM CONDULETE 1" - FORNECIMENTO E INSTALAÇÃO | UN |  |  | 114.68 | 74.91 | 39.77 | 0 | 0 | 0
------ | C. SINAPI | 91966 | INTERRUPTOR SIMPLES (3 MÓDULOS), 10A/250V, SEM SUPORTE E SEM PLACA - FORNECIMENTO E INSTALAÇÃO. AF_12/2015 | UN | 2 | 41.48 | 82.96 | 53.1 | 29.86 | 0 | 0 | 0
------ | C. SINAPI | 95806 | CONDULETE DE PVC, TIPO B, PARA ELETRODUTO DE PVC SOLDÁVEL DN 32 MM (1''), APARENTE - FORNECIMENTO E INSTALAÇÃO. AF_11/2016 | UN | 1 | 24.88 | 24.88 | 16.93 | 7.95 | 0 | 0 | 0
------ | I. SINAPI | 38099 | SUPORTE DE FIXACAO PARA ESPELHO / PLACA 4" X 2", PARA 3 MODULOS, PARA INSTALACAO DE TOMADAS E INTERRUPTORES (SOMENTE SUPORTE) | UN | 1 | 1.54 | 1.54 | 1.54 | 0 | 0 | 0 | 0
------ | I. SINAPI | 38093 | ESPELHO / PLACA DE 2 POSTOS 4" X 2", PARA INSTALACAO DE TOMADAS E INTERRUPTORES | UN | 1 | 2.43 | 2.43 | 2.43 | 0 | 0 | 0 | 0
------ | I. PRÓPRIO | CD-I.1296 | ETIQUETA PARA IDENTIFICAÇÃO DE PONTOS ELÉTRICOS E DE REDE | M | 0.03 | 10.1 | 0.303 | 0.303 | 0 | 0 | 0 | 0
------ | C. SINAPI | 88264 | ELETRICISTA COM ENCARGOS COMPLEMENTARES | H | 0.124 | 20.73 | 2.5705 | 0.61008 | 1.9604 | 0 | 0 | 0
EE-C.1599 | C. PRÓPRIA |  | INTERRUPTOR PARALELO (1 MÓDULO) COM SUPORTE E PLACA, 10A/250V, INSTALAÇÃO APARENTE EM CONDULETE 1" - FORNECIMENTO E INSTALAÇÃO | UN |  |  | 72.64 | 46.11 | 26.53 | 0 | 0 | 0
------ | C. SINAPI | 91954 | INTERRUPTOR PARALELO (1 MÓDULO), 10A/250V, SEM SUPORTE E SEM PLACA - FORNECIMENTO E INSTALAÇÃO. AF_12/2015 | UN | 2 | 20.46 | 40.92 | 24.3 | 16.62 | 0 | 0 | 0
------ | C. SINAPI | 95806 | CONDULETE DE PVC, TIPO B, PARA ELETRODUTO DE PVC SOLDÁVEL DN 32 MM (1''), APARENTE - FORNECIMENTO E INSTALAÇÃO. AF_11/2016 | UN | 1 | 24.88 | 24.88 | 16.93 | 7.95 | 0 | 0 | 0
------ | I. SINAPI | 38099 | SUPORTE DE FIXACAO PARA ESPELHO / PLACA 4" X 2", PARA 3 MODULOS, PARA INSTALACAO DE TOMADAS E INTERRUPTORES (SOMENTE SUPORTE) | UN | 1 | 1.54 | 1.54 | 1.54 | 0 | 0 | 0 | 0
------ | I. SINAPI | 38093 | ESPELHO / PLACA DE 2 POSTOS 4" X 2", PARA INSTALACAO DE TOMADAS E INTERRUPTORES | UN | 1 | 2.43 | 2.43 | 2.43 | 0 | 0 | 0 | 0
------ | I. PRÓPRIO | CD-I.1296 | ETIQUETA PARA IDENTIFICAÇÃO DE PONTOS ELÉTRICOS E DE REDE | M | 0.03 | 10.1 | 0.303 | 0.303 | 0 | 0 | 0 | 0
------ | C. SINAPI | 88264 | ELETRICISTA COM ENCARGOS COMPLEMENTARES | H | 0.124 | 20.73 | 2.5705 | 0.61008 | 1.9604 | 0 | 0 | 0
EE-C.1600 | C. PRÓPRIA |  | INTERRUPTOR PARALELO (2 MÓDULOS) COM SUPORTE E PLACA, 10A/250V, INSTALAÇÃO APARENTE EM CONDULETE 1" - FORNECIMENTO E INSTALAÇÃO | UN |  |  | 109.1 | 69.31 | 39.79 | 0 | 0 | 0
------ | C. SINAPI | 91960 | INTERRUPTOR PARALELO (2 MÓDULOS), 10A/250V, SEM SUPORTE E SEM PLACA - FORNECIMENTO E INSTALAÇÃO. AF_12/2015 | UN | 2 | 38.69 | 77.38 | 47.5 | 29.88 | 0 | 0 | 0
------ | C. SINAPI | 95806 | CONDULETE DE PVC, TIPO B, PARA ELETRODUTO DE PVC SOLDÁVEL DN 32 MM (1''), APARENTE - FORNECIMENTO E INSTALAÇÃO. AF_11/2016 | UN | 1 | 24.88 | 24.88 | 16.93 | 7.95 | 0 | 0 | 0
------ | I. SINAPI | 38099 | SUPORTE DE FIXACAO PARA ESPELHO / PLACA 4" X 2", PARA 3 MODULOS, PARA INSTALACAO DE TOMADAS E INTERRUPTORES (SOMENTE SUPORTE) | UN | 1 | 1.54 | 1.54 | 1.54 | 0 | 0 | 0 | 0
------ | I. SINAPI | 38093 | ESPELHO / PLACA DE 2 POSTOS 4" X 2", PARA INSTALACAO DE TOMADAS E INTERRUPTORES | UN | 1 | 2.43 | 2.43 | 2.43 | 0 | 0 | 0 | 0
------ | I. PRÓPRIO | CD-I.1296 | ETIQUETA PARA IDENTIFICAÇÃO DE PONTOS ELÉTRICOS E DE REDE | M | 0.03 | 10.1 | 0.303 | 0.303 | 0 | 0 | 0 | 0
------ | C. SINAPI | 88264 | ELETRICISTA COM ENCARGOS COMPLEMENTARES | H | 0.124 | 20.73 | 2.5705 | 0.61008 | 1.9604 | 0 | 0 | 0
EE-C.1601 | C. PRÓPRIA |  | INTERRUPTOR PARALELO (3 MÓDULOS) COM SUPORTE E PLACA, 10A/250V, INSTALAÇÃO APARENTE EM CONDULETE 1" - FORNECIMENTO E INSTALAÇÃO | UN |  |  | 145.56 | 92.45 | 53.11 | 0 | 0 | 0
------ | C. SINAPI | 91968 | INTERRUPTOR PARALELO (3 MÓDULOS), 10A/250V, SEM SUPORTE E SEM PLACA - FORNECIMENTO E INSTALAÇÃO. AF_12/2015 | UN | 2 | 56.92 | 113.84 | 70.64 | 43.2 | 0 | 0 | 0
------ | C. SINAPI | 95806 | CONDULETE DE PVC, TIPO B, PARA ELETRODUTO DE PVC SOLDÁVEL DN 32 MM (1''), APARENTE - FORNECIMENTO E INSTALAÇÃO. AF_11/2016 | UN | 1 | 24.88 | 24.88 | 16.93 | 7.95 | 0 | 0 | 0
------ | I. SINAPI | 38099 | SUPORTE DE FIXACAO PARA ESPELHO / PLACA 4" X 2", PARA 3 MODULOS, PARA INSTALACAO DE TOMADAS E INTERRUPTORES (SOMENTE SUPORTE) | UN | 1 | 1.54 | 1.54 | 1.54 | 0 | 0 | 0 | 0
------ | I. SINAPI | 38093 | ESPELHO / PLACA DE 2 POSTOS 4" X 2", PARA INSTALACAO DE TOMADAS E INTERRUPTORES | UN | 1 | 2.43 | 2.43 | 2.43 | 0 | 0 | 0 | 0
------ | I. PRÓPRIO | CD-I.1296 | ETIQUETA PARA IDENTIFICAÇÃO DE PONTOS ELÉTRICOS E DE REDE | M | 0.03 | 10.1 | 0.303 | 0.303 | 0 | 0 | 0 | 0
------ | C. SINAPI | 88264 | ELETRICISTA COM ENCARGOS COMPLEMENTARES | H | 0.124 | 20.73 | 2.5705 | 0.61008 | 1.9604 | 0 | 0 | 0
EE-C.1603 | C. PRÓPRIA |  | CABO MULTIPOLAR DE COBRE, FLEXIVEL, CLASSE 4 OU 5, ISOLACAO EM HEPR, COBERTURA EM PVC-ST2, ANTICHAMA BWF-B, 0,6/1 KV, 3 CONDUTORES DE 1,5 MM2 - FORNECIMENTO E INSTALAÇÃO | M |  |  | 8.43 | 7.35 | 1.08 | 0 | 0 | 0
------ | I. SINAPI | 39257 | CABO MULTIPOLAR DE COBRE, FLEXIVEL, CLASSE 4 OU 5, ISOLACAO EM HEPR, COBERTURA EM PVC-ST2, ANTICHAMA BWF-B, 0,6/1 KV, 3 CONDUTORES DE 1,5 MM2 | M | 1.05 | 6.6 | 6.93 | 6.93 | 0 | 0 | 0 | 0
------ | I. SINAPI | 21127 | FITA ISOLANTE ADESIVA ANTICHAMA, USO ATE 750 V, EM ROLO DE 19 MM X 5 M | UN | 0.009 | 2.79 | 0.02511 | 0.02511 | 0 | 0 | 0 | 0
------ | C. SINAPI | 88247 | AUXILIAR DE ELETRICISTA COM ENCARGOS COMPLEMENTARES | H | 0.04 | 16.03 | 0.6412 | 0.1968 | 0.4444 | 0 | 0 | 0
------ | C. SINAPI | 88264 | ELETRICISTA COM ENCARGOS COMPLEMENTARES | H | 0.04 | 20.73 | 0.8292 | 0.1968 | 0.6324 | 0 | 0 | 0
EE-C.1604 | C. PRÓPRIA |  | CABO MULTIPOLAR DE COBRE, FLEXIVEL, CLASSE 4 OU 5, ISOLACAO EM HEPR, COBERTURA EM PVC-ST2, ANTICHAMA BWF-B, 0,6/1 KV, 3 CONDUTORES DE 2,5 MM2 - FORNECIMENTO E INSTALAÇÃO | M |  |  | 12.13 | 10.79 | 1.35 | 0 | 0 | 0
------ | I. SINAPI | 39258 | CABO MULTIPOLAR DE COBRE, FLEXIVEL, CLASSE 4 OU 5, ISOLACAO EM HEPR, COBERTURA EM PVC-ST2, ANTICHAMA BWF-B, 0,6/1 KV, 3 CONDUTORES DE 2,5 MM2 | M | 1.05 | 9.78 | 10.269 | 10.269 | 0 | 0 | 0 | 0
------ | I. SINAPI | 21127 | FITA ISOLANTE ADESIVA ANTICHAMA, USO ATE 750 V, EM ROLO DE 19 MM X 5 M | UN | 0.009 | 2.79 | 0.02511 | 0.02511 | 0 | 0 | 0 | 0
------ | C. SINAPI | 88247 | AUXILIAR DE ELETRICISTA COM ENCARGOS COMPLEMENTARES | H | 0.05 | 16.03 | 0.8015 | 0.246 | 0.5555 | 0 | 0 | 0
------ | C. SINAPI | 88264 | ELETRICISTA COM ENCARGOS COMPLEMENTARES | H | 0.05 | 20.73 | 1.0365 | 0.246 | 0.7905 | 0 | 0 | 0
EE-C.1607 | C. PRÓPRIA |  | INTERRUPTOR DIFERENCIAL RESIDUAL BIPOLAR 25 A / 30 MA CLASSE AC - FORNECIMENTO E INSTALAÇÃO | UN |  |  | 152.48 | 148.9 | 3.58 | 0 | 0 | 0
------ | I. SINAPI | 39445 | DISPOSITIVO DR, 2 POLOS, SENSIBILIDADE DE 30 MA, CORRENTE DE 25 A, TIPO AC | UN | 1 | 142.19 | 142.19 | 142.19 | 0 | 0 | 0 | 0
------ | I. SINAPI | 1571 | TERMINAL A COMPRESSAO EM COBRE ESTANHADO PARA CABO 4 MM2, 1 FURO E 1 COMPRESSAO, PARA PARAFUSO DE FIXACAO M5 | UN | 4 | 1.35 | 5.4 | 5.4 | 0 | 0 | 0 | 0
------ | C. SINAPI | 88247 | AUXILIAR DE ELETRICISTA COM ENCARGOS COMPLEMENTARES | H | 0.133 | 16.03 | 2.132 | 0.65436 | 1.4776 | 0 | 0 | 0
------ | C. SINAPI | 88264 | ELETRICISTA COM ENCARGOS COMPLEMENTARES | H | 0.133 | 20.73 | 2.7571 | 0.65436 | 2.1027 | 0 | 0 | 0
EE-C.1608 | C. PRÓPRIA |  | INTERRUPTOR DIFERENCIAL RESIDUAL BIPOLAR 40 A / 30 MA CLASSE AC - FORNECIMENTO E INSTALAÇÃO | UN |  |  | 161.09 | 153.82 | 7.27 | 0 | 0 | 0
------ | I. SINAPI | 39446 | DISPOSITIVO DR, 2 POLOS, SENSIBILIDADE DE 30 MA, CORRENTE DE 40 A, TIPO AC | UN | 1 | 144.72 | 144.72 | 144.72 | 0 | 0 | 0 | 0
------ | I. SINAPI | 1573 | TERMINAL A COMPRESSAO EM COBRE ESTANHADO PARA CABO 6 MM2, 1 FURO E 1 COMPRESSAO, PARA PARAFUSO DE FIXACAO M6 | UN | 4 | 1.61 | 6.44 | 6.44 | 0 | 0 | 0 | 0
------ | C. SINAPI | 88247 | AUXILIAR DE ELETRICISTA COM ENCARGOS COMPLEMENTARES | H | 0.27 | 16.03 | 4.3281 | 1.3284 | 2.9997 | 0 | 0 | 0
------ | C. SINAPI | 88264 | ELETRICISTA COM ENCARGOS COMPLEMENTARES | H | 0.27 | 20.73 | 5.5971 | 1.3284 | 4.2687 | 0 | 0 | 0
EE-C.1609 | C. PRÓPRIA |  | INTERRUPTOR DIFERENCIAL RESIDUAL TETRAPOLAR 63 A / 30 MA CLASSE AC - FORNECIMENTO E INSTALAÇÃO | UN |  |  | 211.54 | 196.25 | 15.29 | 0 | 0 | 0
------ | I. SINAPI | 39457 | DISPOSITIVO DR, 4 POLOS, SENSIBILIDADE DE 30 MA, CORRENTE DE 63 A, TIPO AC | UN | 1 | 176.74 | 176.74 | 176.74 | 0 | 0 | 0 | 0
------ | I. SINAPI | 1574 | TERMINAL A COMPRESSAO EM COBRE ESTANHADO PARA CABO 10 MM2, 1 FURO E 1 COMPRESSAO, PARA PARAFUSO DE FIXACAO M6 | UN | 8 | 1.74 | 13.92 | 13.92 | 0 | 0 | 0 | 0
------ | C. SINAPI | 88247 | AUXILIAR DE ELETRICISTA COM ENCARGOS COMPLEMENTARES | H | 0.568 | 16.03 | 9.105 | 2.7946 | 6.3105 | 0 | 0 | 0
------ | C. SINAPI | 88264 | ELETRICISTA COM ENCARGOS COMPLEMENTARES | H | 0.568 | 20.73 | 11.7746 | 2.7946 | 8.9801 | 0 | 0 | 0
EE-C.1624 | C. PRÓPRIA |  | PROGRAMADOR HORÁRIO DIGITAL COM SAÍDA DUPLA INDEPENDENTE 2 X 20A 250 V - FORNECIMENTO E INSTALAÇÃO | UN |  |  | 227.61 | 211.45 | 16.15 | 0 | 0 | 0
------ | I. PRÓPRIO | EE-I.1521 | PROGRAMADOR HORÁRIO DIGITAL COM SAÍDA DUPLA INDEPENDENTE 2 X 20A 250 V – REF. COEL BWT40HRR | PÇ | 1 | 199.31 | 199.31 | 199.31 | 0 | 0 | 0 | 0
------ | I. SINAPI | 1570 | TERMINAL A COMPRESSAO EM COBRE ESTANHADO PARA CABO 2,5 MM2, 1 FURO E 1 COMPRESSAO, PARA PARAFUSO DE FIXACAO M5 | UN | 6 | 1.04 | 6.24 | 6.24 | 0 | 0 | 0 | 0
------ | C. SINAPI | 88247 | AUXILIAR DE ELETRICISTA COM ENCARGOS COMPLEMENTARES | H | 0.6 | 16.03 | 9.618 | 2.952 | 6.666 | 0 | 0 | 0
------ | C. SINAPI | 88264 | ELETRICISTA COM ENCARGOS COMPLEMENTARES | H | 0.6 | 20.73 | 12.438 | 2.952 | 9.486 | 0 | 0 | 0
EE-C.1625 | C. PRÓPRIA |  | CONTATOR TRIPOLAR, CORRENTE DE 12 A, TENSAO NOMINAL DE 500 V, CATEGORIA AC-2 E AC-3 - FORNECIMENTO E INSTALAÇÃO | UN |  |  | 293.89 | 277.73 | 16.15 | 0 | 0 | 0
------ | I. SINAPI | 1623 | CONTATOR TRIPOLAR, CORRENTE DE 12 A, TENSAO NOMINAL DE *500* V, CATEGORIA AC-2 E AC-3 | UN | 1 | 261.03 | 261.03 | 261.03 | 0 | 0 | 0 | 0
------ | I. SINAPI | 1571 | TERMINAL A COMPRESSAO EM COBRE ESTANHADO PARA CABO 4 MM2, 1 FURO E 1 COMPRESSAO, PARA PARAFUSO DE FIXACAO M5 | UN | 8 | 1.35 | 10.8 | 10.8 | 0 | 0 | 0 | 0
------ | C. SINAPI | 88247 | AUXILIAR DE ELETRICISTA COM ENCARGOS COMPLEMENTARES | H | 0.6 | 16.03 | 9.618 | 2.952 | 6.666 | 0 | 0 | 0
------ | C. SINAPI | 88264 | ELETRICISTA COM ENCARGOS COMPLEMENTARES | H | 0.6 | 20.73 | 12.438 | 2.952 | 9.486 | 0 | 0 | 0
EE-C.1626 | C. PRÓPRIA |  | CONTATOR TRIPOLAR, CORRENTE DE 9 A, TENSAO NOMINAL DE 500 V, CATEGORIA AC-2 E AC-3 - FORNECIMENTO E INSTALAÇÃO | UN |  |  | 276.2 | 260.04 | 16.15 | 0 | 0 | 0
------ | I. SINAPI | 1612 | CONTATOR TRIPOLAR, CORRENTE DE 9 A, TENSAO NOMINAL DE *500* V, CATEGORIA AC-2 E AC-3 | UN | 1 | 245.82 | 245.82 | 245.82 | 0 | 0 | 0 | 0
------ | I. SINAPI | 1570 | TERMINAL A COMPRESSAO EM COBRE ESTANHADO PARA CABO 2,5 MM2, 1 FURO E 1 COMPRESSAO, PARA PARAFUSO DE FIXACAO M5 | UN | 8 | 1.04 | 8.32 | 8.32 | 0 | 0 | 0 | 0
------ | C. SINAPI | 88247 | AUXILIAR DE ELETRICISTA COM ENCARGOS COMPLEMENTARES | H | 0.6 | 16.03 | 9.618 | 2.952 | 6.666 | 0 | 0 | 0
------ | C. SINAPI | 88264 | ELETRICISTA COM ENCARGOS COMPLEMENTARES | H | 0.6 | 20.73 | 12.438 | 2.952 | 9.486 | 0 | 0 | 0
EE-C.1627 | C. PRÓPRIA |  | SINALIZADOR PARA PAINEL 22 MM 220 VCA - FORNECIMENTO E INSTALAÇÃO | UN |  |  | 28.46 | 20.39 | 8.08 | 0 | 0 | 0
------ | I. PRÓPRIO | EE-I.1522 | SINALIZADOR PARA PAINEL 22 MM 220 VCA | PÇ | 1 | 15.05 | 15.05 | 15.05 | 0 | 0 | 0 | 0
------ | I. SINAPI | 1570 | TERMINAL A COMPRESSAO EM COBRE ESTANHADO PARA CABO 2,5 MM2, 1 FURO E 1 COMPRESSAO, PARA PARAFUSO DE FIXACAO M5 | UN | 2 | 1.04 | 2.08 | 2.08 | 0 | 0 | 0 | 0
------ | I. PRÓPRIO | CD-I.1296 | ETIQUETA PARA IDENTIFICAÇÃO DE PONTOS ELÉTRICOS E DE REDE | M | 0.03 | 10.1 | 0.303 | 0.303 | 0 | 0 | 0 | 0
------ | C. SINAPI | 88247 | AUXILIAR DE ELETRICISTA COM ENCARGOS COMPLEMENTARES | H | 0.3 | 16.03 | 4.809 | 1.476 | 3.333 | 0 | 0 | 0
------ | C. SINAPI | 88264 | ELETRICISTA COM ENCARGOS COMPLEMENTARES | H | 0.3 | 20.73 | 6.219 | 1.476 | 4.743 | 0 | 0 | 0
EE-C.1639 | C. PRÓPRIA |  | QUADRO 400 X 300 X 200 MM DE SOBREPOR, EM CHAPA METÁLICA COM PINTURA EPÓXI E PLACA DE MONTAGEM, PARA MONTAGEM DE COMANDOS ELÉTRICOS - FORNECIMENTO E INSTALAÇÃO | UN |  |  | 465.54 | 407.62 | 57.91 | 0 | 0 | 0
------ | I. PRÓPRIO | EE-I.1533 | QUADRO 400 X 300 X 200 MM DE SOBREPOR, EM CHAPA METÁLICA COM PINTURA EPÓXI E PLACA DE MONTAGEM | UN | 1 | 314.9 | 314.9 | 314.9 | 0 | 0 | 0 | 0
------ | I. SINAPI | 7583 | BUCHA DE NYLON SEM ABA S8, COM PARAFUSO DE 4,80 X 50 MM EM ACO ZINCADO COM ROSCA SOBERBA, CABECA CHATA E FENDA PHILLIPS | UN | 4 | 0.71 | 2.84 | 2.84 | 0 | 0 | 0 | 0
------ | I. PRÓPRIO | CD-I.1540 | CANALETA ABERTA 30 X 30 MM COM TAMPA, COR CINZA | M | 1.4 | 13.17 | 18.438 | 18.438 | 0 | 0 | 0 | 0
------ | I. PRÓPRIO | EE-I.1542 | TRILHO DIN EM CHAPA DE AÇO GALVANIZADA PERFURADA | M | 0.6 | 13.75 | 8.25 | 8.25 | 0 | 0 | 0 | 0
------ | I. SINAPI | 5104 | REBITE DE ALUMINIO VAZADO DE REPUXO, 3,2 X 8 MM (1KG = 1025 UNIDADES) | KG | 0.007804 | 85.59 | 0.66794 | 0.66794 | 0 | 0 | 0 | 0
------ | I. SINAPI | 1573 | TERMINAL A COMPRESSAO EM COBRE ESTANHADO PARA CABO 6 MM2, 1 FURO E 1 COMPRESSAO, PARA PARAFUSO DE FIXACAO M6 | UN | 2 | 1.61 | 3.22 | 3.22 | 0 | 0 | 0 | 0
------ | C. SINAPI | 91930 | CABO DE COBRE FLEXÍVEL ISOLADO, 6 MM², ANTI-CHAMA 450/750 V, PARA CIRCUITOS TERMINAIS - FORNECIMENTO E INSTALAÇÃO. AF_12/2015 | M | 1 | 9.1 | 9.1 | 7.72 | 1.38 | 0 | 0 | 0
------ | C. PRÓPRIA | EE-C.1705 | PLACA DE ADVERTÊNCIA "PERIGO - ELETRICIDADE - SOMENTE PESSOAL AUTORIZADO" EM ALUMÍNIO 25 X 18 CM - FORNECIMENTO E INSTALAÇÃO | UN | 1 | 27.53 | 27.53 | 24.83 | 2.69 | 0 | 0 | 0
------ | I. PRÓPRIO | CD-I.1296 | ETIQUETA PARA IDENTIFICAÇÃO DE PONTOS ELÉTRICOS E DE REDE | M | 0.7 | 10.1 | 7.07 | 7.07 | 0 | 0 | 0 | 0
------ | C. SINAPI | 88247 | AUXILIAR DE ELETRICISTA COM ENCARGOS COMPLEMENTARES | H | 2 | 16.03 | 32.06 | 9.84 | 22.22 | 0 | 0 | 0
------ | C. SINAPI | 88264 | ELETRICISTA COM ENCARGOS COMPLEMENTARES | H | 2 | 20.73 | 41.46 | 9.84 | 31.62 | 0 | 0 | 0
EE-C.1679 | C. PRÓPRIA |  | CHAVE DE AFERIÇÃO DE SOBREPOR 20A 600V - REF.BTS-B02 V.04 - FORNECIMENTO E INSTALAÇÃO | UN |  |  | 130.86 | 117.4 | 13.46 | 0 | 0 | 0
------ | I. PRÓPRIO | EE-I.1565 | CHAVE DE AFERIÇÃO DE SOBREPOR 20A 600V - REF.BTS-B02 V.04 | UN | 1 | 100 | 100 | 100 | 0 | 0 | 0 | 0
------ | I. SINAPI | 1570 | TERMINAL A COMPRESSAO EM COBRE ESTANHADO PARA CABO 2,5 MM2, 1 FURO E 1 COMPRESSAO, PARA PARAFUSO DE FIXACAO M5 | UN | 12 | 1.04 | 12.48 | 12.48 | 0 | 0 | 0 | 0
------ | C. SINAPI | 88247 | AUXILIAR DE ELETRICISTA COM ENCARGOS COMPLEMENTARES | H | 0.5 | 16.03 | 8.015 | 2.46 | 5.555 | 0 | 0 | 0
------ | C. SINAPI | 88264 | ELETRICISTA COM ENCARGOS COMPLEMENTARES | H | 0.5 | 20.73 | 10.365 | 2.46 | 7.905 | 0 | 0 | 0
EE-C.1705 | C. PRÓPRIA |  | PLACA DE ADVERTÊNCIA "PERIGO - ELETRICIDADE - SOMENTE PESSOAL AUTORIZADO" EM ALUMÍNIO 25 X 18 CM - FORNECIMENTO E INSTALAÇÃO | UN |  |  | 27.53 | 24.83 | 2.69 | 0 | 0 | 0
------ | I. SINAPI | 34723 | PLACA DE SINALIZACAO EM CHAPA DE ACO NUM 16 COM PINTURA REFLETIVA | M2 | 0.045 | 519.75 | 23.3888 | 23.3888 | 0 | 0 | 0 | 0
------ | I. SINAPI | 1339 | COLA A BASE DE RESINA SINTETICA PARA CHAPA DE LAMINADO MELAMINICO | KG | 0.01 | 46.19 | 0.4619 | 0.4619 | 0 | 0 | 0 | 0
------ | C. SINAPI | 88247 | AUXILIAR DE ELETRICISTA COM ENCARGOS COMPLEMENTARES | H | 0.1 | 16.03 | 1.603 | 0.492 | 1.111 | 0 | 0 | 0
------ | C. SINAPI | 88264 | ELETRICISTA COM ENCARGOS COMPLEMENTARES | H | 0.1 | 20.73 | 2.073 | 0.492 | 1.581 | 0 | 0 | 0
EE-C.1713 | C. PRÓPRIA |  | BARRAMENTO 10 X 2 MM EM DERIVAÇÂO COBRE ELETROLÍTICO E PINTURA - FORNECIMENTO E INSTALAÇÃO | M |  |  | 54.33 | 38.73 | 15.6 | 0 | 0 | 0
------ | I. SINAPI | 12329 | COBRE ELETROLITICO EM BARRA OU CHAPA | KG | 0.1785 | 151.25 | 26.9981 | 26.9981 | 0 | 0 | 0 | 0
------ | I. PRÓPRIO | SS-I.1435 | PARAFUSO SEXTAVADO 1/4" X 3/4" EM INOX | UN | 1 | 0.57 | 0.57 | 0.57 | 0 | 0 | 0 | 0
------ | I. PRÓPRIO | SS-I.1436 | ARRUELA LISA FURO 1/4" EM INOX | UN | 2 | 0.2556 | 0.5112 | 0.5112 | 0 | 0 | 0 | 0
------ | I. PRÓPRIO | SS-I.1437 | PORCA SEXTAVADA 1/4" EM INOX | UN | 1 | 0.5416 | 0.5416 | 0.5416 | 0 | 0 | 0 | 0
------ | C. PRÓPRIA | EE-C.1540 | PINTURA DE BARRAMENTO DE COBRE COM TINTA ESMALTE FOSCO, DUAS DEMÃOS, UTULIZANDO REVOLVER AR-COMPRIMIDO | M | 1 | 7.33 | 7.33 | 5.19 | 2.14 | 0 | 0 | 0
------ | C. SINAPI | 88247 | AUXILIAR DE ELETRICISTA COM ENCARGOS COMPLEMENTARES | H | 0.5 | 16.03 | 8.015 | 2.46 | 5.555 | 0 | 0 | 0
------ | C. SINAPI | 88264 | ELETRICISTA COM ENCARGOS COMPLEMENTARES | H | 0.5 | 20.73 | 10.365 | 2.46 | 7.905 | 0 | 0 | 0
EE-C.1730 | C. PRÓPRIA |  | COMISSIONAMENTO DO SISTEMA ELÉTRICO E DE ILUMINAÇÃO CONFORME NBR 5410, NBR 14039, NBR/ISO 8995, NBR 5101 E NORMAS CORRELACIONADAS COM EMISSÃO DE LAUDO | H |  |  | 65 | 10.35 | 54.6 | 0.05 | 0 | 0
------ | C. SINAPI | 91677 | ENGENHEIRO ELETRICISTA COM ENCARGOS COMPLEMENTARES | H | 0.33333 | 84.58 | 28.1933 | 0.51333 | 27.68 | 0 | 0 | 0
------ | C. SINAPI | 88264 | ELETRICISTA COM ENCARGOS COMPLEMENTARES | H | 1 | 20.73 | 20.73 | 4.92 | 15.81 | 0 | 0 | 0
------ | C. SINAPI | 88247 | AUXILIAR DE ELETRICISTA COM ENCARGOS COMPLEMENTARES | H | 1 | 16.03 | 16.03 | 4.92 | 11.11 | 0 | 0 | 0
------ | C. PRÓPRIA | ED-C.1957 | EQUIPAMENTO PARA MEDIÇÕES DE ILUMINAÇÃO – LUXÍMETRO - DEPRECIAÇÃO | H | 0.5 | 0.1 | 0.05 | 0 | 0 | 0.05 | 0 | 0
EE-C.1923 | C. PRÓPRIA |  | HASTE DE ATERRAMENTO 5/8 PARA SPDA COM CONECTOR - FORNECIMENTO E INSTALAÇÃO. REF. 96985 | UN |  |  | 96.19 | 89.46 | 6.73 | 0 | 0 | 0
------ | I. SINAPI | 3380 | !EM PROCESSO DE DESATIVACAO! HASTE DE ATERRAMENTO EM ACO COM 3,00 M DE COMPRIMENTO E DN = 5/8", REVESTIDA COM BAIXA CAMADA DE COBRE, COM CONECTOR TIPO GRAMPO | UN | 1 | 87 | 87 | 87 | 0 | 0 | 0 | 0
------ | C. SINAPI | 88264 | ELETRICISTA COM ENCARGOS COMPLEMENTARES | H | 0.25 | 20.73 | 5.1825 | 1.23 | 3.9525 | 0 | 0 | 0
------ | C. SINAPI | 88247 | AUXILIAR DE ELETRICISTA COM ENCARGOS COMPLEMENTARES | H | 0.25 | 16.03 | 4.0075 | 1.23 | 2.7775 | 0 | 0 | 0
EE-C.1939 | C. PRÓPRIA |  | TAMPA EM FERRO FUNDIDO 70 X 46 CM 50 KN ENERGIA - FORNECIMENTO E INSTALAÇÃO | UN |  |  | 874.54 | 822.27 | 52.05 | 0.13 | 0 | 0.1
------ | I. PRÓPRIO | EE-I.1746 | TAMPA PARA CAIXA DE PASSAGEM 70 X 46 CM 50 KN ENERGIA | UN | 1 | 781.1 | 781.1 | 781.1 | 0 | 0 | 0 | 0
------ | C. SINAPI | 87316 | ARGAMASSA TRAÇO 1:4 (EM VOLUME DE CIMENTO E AREIA GROSSA ÚMIDA) PARA CHAPISCO CONVENCIONAL, PREPARO MECÂNICO COM BETONEIRA 400 L. AF_08/2019 | M3 | 0.07 | 430 | 30.1 | 24.7093 | 5.1646 | 0.1302 | 0 | 0.0959
------ | C. SINAPI | 88309 | PEDREIRO COM ENCARGOS COMPLEMENTARES | H | 1.7 | 20.34 | 34.578 | 8.33 | 26.248 | 0 | 0 | 0
------ | C. SINAPI | 88316 | SERVENTE COM ENCARGOS COMPLEMENTARES | H | 1.7 | 16.92 | 28.764 | 8.126 | 20.638 | 0 | 0 | 0
EE-C.1946 | C. PRÓPRIA |  | QUADRO 1000 X 600 X 250 MM DE SOBREPOR, EM CHAPA METÁLICA COM PINTURA EPÓXI E PLACA DE MONTAGEM, PARA MONTAGEM DE COMANDOS ELÉTRICOS - FORNECIMENTO E INSTALAÇÃO | UN |  |  | 1657.79 | 1599.87 | 57.91 | 0 | 0 | 0
------ | I. PRÓPRIO | EE-I.1752 | QUADRO 1000 X 600 X 250 MM CM DE SOBREPOR, EM CHAPA METÁLICA COM PINTURA EPÓXI E PLACA DE MONTAGEM, PARA MONTAGEM DE COMANDOS ELÉTRICOS - FORNECIMENTO E INSTALAÇÃO | PÇ | 1 | 1360.65 | 1360.65 | 1360.65 | 0 | 0 | 0 | 0
------ | I. SINAPI | 7583 | BUCHA DE NYLON SEM ABA S8, COM PARAFUSO DE 4,80 X 50 MM EM ACO ZINCADO COM ROSCA SOBERBA, CABECA CHATA E FENDA PHILLIPS | UN | 6 | 0.71 | 4.26 | 4.26 | 0 | 0 | 0 | 0
------ | I. PRÓPRIO | CD-I.1754 | CANALETA ABERTA 80 X 80 MM COM TAMPA, COR CINZA | M | 3.4 | 44.05 | 149.77 | 149.77 | 0 | 0 | 0 | 0
------ | I. PRÓPRIO | EE-I.1542 | TRILHO DIN EM CHAPA DE AÇO GALVANIZADA PERFURADA | M | 1 | 13.75 | 13.75 | 13.75 | 0 | 0 | 0 | 0
------ | I. SINAPI | 5104 | REBITE DE ALUMINIO VAZADO DE REPUXO, 3,2 X 8 MM (1KG = 1025 UNIDADES) | KG | 0.009756 | 85.59 | 0.83502 | 0.83502 | 0 | 0 | 0 | 0
------ | I. SINAPI | 1573 | TERMINAL A COMPRESSAO EM COBRE ESTANHADO PARA CABO 6 MM2, 1 FURO E 1 COMPRESSAO, PARA PARAFUSO DE FIXACAO M6 | UN | 2 | 1.61 | 3.22 | 3.22 | 0 | 0 | 0 | 0
------ | C. SINAPI | 91930 | CABO DE COBRE FLEXÍVEL ISOLADO, 6 MM², ANTI-CHAMA 450/750 V, PARA CIRCUITOS TERMINAIS - FORNECIMENTO E INSTALAÇÃO. AF_12/2015 | M | 1 | 9.1 | 9.1 | 7.72 | 1.38 | 0 | 0 | 0
------ | C. PRÓPRIA | EE-C.1705 | PLACA DE ADVERTÊNCIA "PERIGO - ELETRICIDADE - SOMENTE PESSOAL AUTORIZADO" EM ALUMÍNIO 25 X 18 CM - FORNECIMENTO E INSTALAÇÃO | UN | 1 | 27.53 | 27.53 | 24.83 | 2.69 | 0 | 0 | 0
------ | I. PRÓPRIO | CD-I.1296 | ETIQUETA PARA IDENTIFICAÇÃO DE PONTOS ELÉTRICOS E DE REDE | M | 1.5 | 10.1 | 15.15 | 15.15 | 0 | 0 | 0 | 0
------ | C. SINAPI | 88247 | AUXILIAR DE ELETRICISTA COM ENCARGOS COMPLEMENTARES | H | 2 | 16.03 | 32.06 | 9.84 | 22.22 | 0 | 0 | 0
------ | C. SINAPI | 88264 | ELETRICISTA COM ENCARGOS COMPLEMENTARES | H | 2 | 20.73 | 41.46 | 9.84 | 31.62 | 0 | 0 | 0
EE-C.1947 | C. PRÓPRIA |  | QUADRO 500 X 400 X 250 MM DE SOBREPOR, EM CHAPA METÁLICA COM PINTURA EPÓXI E PLACA DE MONTAGEM, PARA MONTAGEM DE COMANDOS ELÉTRICOS - FORNECIMENTO E INSTALAÇÃO | UN |  |  | 612.8 | 554.88 | 57.91 | 0 | 0 | 0
------ | I. PRÓPRIO | EE-I.1753 | QUADRO 500 X 400 X 250 MM DE SOBREPOR, EM CHAPA METÁLICA COM PINTURA EPÓXI E PLACA DE MONTAGEM, PARA MONTAGEM DE COMANDOS ELÉTRICOS - FORNECIMENTO E INSTALAÇÃO | PÇ | 1 | 385.51 | 385.51 | 385.51 | 0 | 0 | 0 | 0
------ | I. SINAPI | 7583 | BUCHA DE NYLON SEM ABA S8, COM PARAFUSO DE 4,80 X 50 MM EM ACO ZINCADO COM ROSCA SOBERBA, CABECA CHATA E FENDA PHILLIPS | UN | 4 | 0.71 | 2.84 | 2.84 | 0 | 0 | 0 | 0
------ | I. PRÓPRIO | CD-I.1541 | CANALETA ABERTA 50 X 50 MM COM TAMPA, COR CINZA | M | 2.8 | 29.05 | 81.34 | 81.34 | 0 | 0 | 0 | 0
------ | I. PRÓPRIO | EE-I.1542 | TRILHO DIN EM CHAPA DE AÇO GALVANIZADA PERFURADA | M | 1 | 13.75 | 13.75 | 13.75 | 0 | 0 | 0 | 0
------ | I. SINAPI | 5104 | REBITE DE ALUMINIO VAZADO DE REPUXO, 3,2 X 8 MM (1KG = 1025 UNIDADES) | KG | 0.009756 | 85.59 | 0.83502 | 0.83502 | 0 | 0 | 0 | 0
------ | I. SINAPI | 1573 | TERMINAL A COMPRESSAO EM COBRE ESTANHADO PARA CABO 6 MM2, 1 FURO E 1 COMPRESSAO, PARA PARAFUSO DE FIXACAO M6 | UN | 2 | 1.61 | 3.22 | 3.22 | 0 | 0 | 0 | 0
------ | C. SINAPI | 91930 | CABO DE COBRE FLEXÍVEL ISOLADO, 6 MM², ANTI-CHAMA 450/750 V, PARA CIRCUITOS TERMINAIS - FORNECIMENTO E INSTALAÇÃO. AF_12/2015 | M | 1 | 9.1 | 9.1 | 7.72 | 1.38 | 0 | 0 | 0
------ | C. PRÓPRIA | EE-C.1705 | PLACA DE ADVERTÊNCIA "PERIGO - ELETRICIDADE - SOMENTE PESSOAL AUTORIZADO" EM ALUMÍNIO 25 X 18 CM - FORNECIMENTO E INSTALAÇÃO | UN | 1 | 27.53 | 27.53 | 24.83 | 2.69 | 0 | 0 | 0
------ | I. PRÓPRIO | CD-I.1296 | ETIQUETA PARA IDENTIFICAÇÃO DE PONTOS ELÉTRICOS E DE REDE | M | 1.5 | 10.1 | 15.15 | 15.15 | 0 | 0 | 0 | 0
------ | C. SINAPI | 88247 | AUXILIAR DE ELETRICISTA COM ENCARGOS COMPLEMENTARES | H | 2 | 16.03 | 32.06 | 9.84 | 22.22 | 0 | 0 | 0
------ | C. SINAPI | 88264 | ELETRICISTA COM ENCARGOS COMPLEMENTARES | H | 2 | 20.73 | 41.46 | 9.84 | 31.62 | 0 | 0 | 0
EE-C.1950 | C. PRÓPRIA |  | FUSÍVEL NFC TIPO CARTUCHO 22 X 58 GL/GG - FORNECIMENTO E INSTALAÇÃO | UN |  |  | 17.64 | 17.1 | 0.54 | 0 | 0 | 0
------ | I. PRÓPRIO | EE-I.1757 | FUSÍVEL NFC TIPO CARTUCHO 22 X 58 MM GL/GG | PÇ | 1 | 16.9 | 16.9 | 16.9 | 0 | 0 | 0 | 0
------ | C. SINAPI | 88247 | AUXILIAR DE ELETRICISTA COM ENCARGOS COMPLEMENTARES | H | 0.02 | 16.03 | 0.3206 | 0.0984 | 0.2222 | 0 | 0 | 0
------ | C. SINAPI | 88264 | ELETRICISTA COM ENCARGOS COMPLEMENTARES | H | 0.02 | 20.73 | 0.4146 | 0.0984 | 0.3162 | 0 | 0 | 0
EE-C.1951 | C. PRÓPRIA |  | TRANSFORMADOR DE CORRENTE PARA MEDIÇÃO CLASSE 0,3 RELAÇÃO 100/5 - FORNECIMENTO E INSTALAÇÃO E CONFIGURAÇÂO | UN |  |  | 121.5 | 108.04 | 13.46 | 0 | 0 | 0
------ | I. PRÓPRIO | EE-I.1758 | TRANSFORMADOR DE CORRENTE PARA MEDIÇÃO CLASSE 0,3 RELAÇÃO 100/5 | PÇ | 1 | 101.04 | 101.04 | 101.04 | 0 | 0 | 0 | 0
------ | I. SINAPI | 1570 | TERMINAL A COMPRESSAO EM COBRE ESTANHADO PARA CABO 2,5 MM2, 1 FURO E 1 COMPRESSAO, PARA PARAFUSO DE FIXACAO M5 | UN | 2 | 1.04 | 2.08 | 2.08 | 0 | 0 | 0 | 0
------ | C. SINAPI | 88247 | AUXILIAR DE ELETRICISTA COM ENCARGOS COMPLEMENTARES | H | 0.5 | 16.03 | 8.015 | 2.46 | 5.555 | 0 | 0 | 0
------ | C. SINAPI | 88264 | ELETRICISTA COM ENCARGOS COMPLEMENTARES | H | 0.5 | 20.73 | 10.365 | 2.46 | 7.905 | 0 | 0 | 0
EE-C.2136 | C. PRÓPRIA |  | CABO DE COBRE NU 16 MM2 - FORNECIMENTO E INSTALAÇÃO | M |  |  | 18.3 | 17.58 | 0.72 | 0 | 0 | 0
------ | I. SINAPI | 857 | CABO DE COBRE NU 16 MM2 MEIO-DURO | M | 1.05 | 16.49 | 17.3145 | 17.3145 | 0 | 0 | 0 | 0
------ | C. SINAPI | 88247 | AUXILIAR DE ELETRICISTA COM ENCARGOS COMPLEMENTARES | H | 0.0267 | 16.03 | 0.428 | 0.13136 | 0.29664 | 0 | 0 | 0
------ | C. SINAPI | 88264 | ELETRICISTA COM ENCARGOS COMPLEMENTARES | H | 0.0267 | 20.73 | 0.55349 | 0.13136 | 0.42213 | 0 | 0 | 0
EE-C.2166 | C. PRÓPRIA |  | MULTIMEDIDOR DE ENERGIA ELÉTRICA MARCA CCK MODELO CCK7200S - FORNECIMENTO, INSTALAÇÃO E CONFIGURAÇÂO | UN |  |  | 2655.31 | 2574.55 | 80.76 | 0 | 0 | 0
------ | I. PRÓPRIO | EE-I.1903 | MULTIMEDIDOR DE ENERGIA ELÉTRICA MARCA CCK MODELO CCK7200S | UN | 1 | 2530.5 | 2530.5 | 2530.5 | 0 | 0 | 0 | 0
------ | I. SINAPI | 1570 | TERMINAL A COMPRESSAO EM COBRE ESTANHADO PARA CABO 2,5 MM2, 1 FURO E 1 COMPRESSAO, PARA PARAFUSO DE FIXACAO M5 | UN | 13 | 1.04 | 13.52 | 13.52 | 0 | 0 | 0 | 0
------ | I. PRÓPRIO | CD-I.1296 | ETIQUETA PARA IDENTIFICAÇÃO DE PONTOS ELÉTRICOS E DE REDE | M | 0.1 | 10.1 | 1.01 | 1.01 | 0 | 0 | 0 | 0
------ | C. SINAPI | 88247 | AUXILIAR DE ELETRICISTA COM ENCARGOS COMPLEMENTARES | H | 3 | 16.03 | 48.09 | 14.76 | 33.33 | 0 | 0 | 0
------ | C. SINAPI | 88264 | ELETRICISTA COM ENCARGOS COMPLEMENTARES | H | 3 | 20.73 | 62.19 | 14.76 | 47.43 | 0 | 0 | 0
EE-C.2170 | C. PRÓPRIA |  | TERMINAL METALICO A PRESSAO PARA 1 CABO DE 16 MM2, COM 1 FURO DE FIXACAO - FORNECIMENTO E INSTALAÇÃO | UN |  |  | 10.64 | 7.95 | 2.69 | 0 | 0 | 0
------ | I. SINAPI | 1585 | TERMINAL METALICO A PRESSAO PARA 1 CABO DE 16 MM2, COM 1 FURO DE FIXACAO | UN | 1 | 5.6 | 5.6 | 5.6 | 0 | 0 | 0 | 0
------ | I. PRÓPRIO | SS-I.1435 | PARAFUSO SEXTAVADO 1/4" X 3/4" EM INOX | UN | 1 | 0.57 | 0.57 | 0.57 | 0 | 0 | 0 | 0
------ | I. PRÓPRIO | SS-I.1436 | ARRUELA LISA FURO 1/4" EM INOX | UN | 1 | 0.2556 | 0.2556 | 0.2556 | 0 | 0 | 0 | 0
------ | I. PRÓPRIO | SS-I.1437 | PORCA SEXTAVADA 1/4" EM INOX | UN | 1 | 0.5416 | 0.5416 | 0.5416 | 0 | 0 | 0 | 0
------ | C. SINAPI | 88247 | AUXILIAR DE ELETRICISTA COM ENCARGOS COMPLEMENTARES | H | 0.1 | 16.03 | 1.603 | 0.492 | 1.111 | 0 | 0 | 0
------ | C. SINAPI | 88264 | ELETRICISTA COM ENCARGOS COMPLEMENTARES | H | 0.1 | 20.73 | 2.073 | 0.492 | 1.581 | 0 | 0 | 0
EE-C.2420 | C. PRÓPRIA |  | DISJUNTOR TRIPOLAR EM CAIXA MOLDADA, CORRENTE NOMINAL DE 70A ICC 35 KA - FORNECIMENTO E INSTALAÇÃO | PÇ |  |  | 424.83 | 409.54 | 15.29 | 0 | 0 | 0
------ | I. PRÓPRIO | EE-I.2099 | DISJUNTOR TERMOMAGNÉTICO TRIPOLAR 70 A ICC 35 KA CAIXA MOLDADA | PÇ | 1 | 395.37 | 395.37 | 395.37 | 0 | 0 | 0 | 0
------ | I. SINAPI | 1576 | TERMINAL A COMPRESSAO EM COBRE ESTANHADO PARA CABO 25 MM2, 1 FURO E 1 COMPRESSAO, PARA PARAFUSO DE FIXACAO M8 | UN | 3 | 2.86 | 8.58 | 8.58 | 0 | 0 | 0 | 0
------ | C. SINAPI | 88247 | AUXILIAR DE ELETRICISTA COM ENCARGOS COMPLEMENTARES | H | 0.568 | 16.03 | 9.105 | 2.7946 | 6.3105 | 0 | 0 | 0
------ | C. SINAPI | 88264 | ELETRICISTA COM ENCARGOS COMPLEMENTARES | H | 0.568 | 20.73 | 11.7746 | 2.7946 | 8.9801 | 0 | 0 | 0
EE-C.2618 | C. PRÓPRIA |  | PONTO COM 1 X TOMADA 32 A 3P+N+T INSTALAÇÃO DE SOBREPOR EM CAIXA PRÓPRIA – FORNECIMENTO E INSTALAÇÃO | UN |  |  | 120.38 | 106.92 | 13.46 | 0 | 0 | 0
------ | I. PRÓPRIO | EE-I.2240 | CONJUNTO DE TOMADA INDUSTRIAL TRIFÁSICA 3P+N+T 32A INSTALAÇÃO DE SOBREPOR EM CAIXA PRÓPRIA | PÇ | 1 | 101.7 | 101.7 | 101.7 | 0 | 0 | 0 | 0
------ | I. PRÓPRIO | CD-I.1296 | ETIQUETA PARA IDENTIFICAÇÃO DE PONTOS ELÉTRICOS E DE REDE | M | 0.03 | 10.1 | 0.303 | 0.303 | 0 | 0 | 0 | 0
------ | C. SINAPI | 88247 | AUXILIAR DE ELETRICISTA COM ENCARGOS COMPLEMENTARES | H | 0.5 | 16.03 | 8.015 | 2.46 | 5.555 | 0 | 0 | 0
------ | C. SINAPI | 88264 | ELETRICISTA COM ENCARGOS COMPLEMENTARES | H | 0.5 | 20.73 | 10.365 | 2.46 | 7.905 | 0 | 0 | 0
EE-C.2620 | C. PRÓPRIA |  | CONJUNTO DE COMANDO REMOTO COM COMUTADOR DE DUAS POSIÇÕES E SINALIZADOR VERMELHO - FORNECIMENTO E INSTALAÇÃO | UN |  |  | 96.55 | 75.02 | 21.54 | 0 | 0 | 0
------ | I. PRÓPRIO | EE-I.1898 | CAIXA PARA BOTOEIRAS E SINALIZADORES 3 FUROS X 22 MM, CORPO INJETADO EM POLIAMIDA | PÇ | 1 | 22.9 | 22.9 | 22.9 | 0 | 0 | 0 | 0
------ | I. PRÓPRIO | EE-I.1531 | COMUTADOR DE UM CONTATO E DUAS POSIÇÕES PARA PAINEL INCLUINDO FLANGE E BLOCO DE CONTATOS NA/NF | UN | 1 | 26.51 | 26.51 | 26.51 | 0 | 0 | 0 | 0
------ | C. PRÓPRIA | EE-C.1627 | SINALIZADOR PARA PAINEL 22 MM 220 VCA - FORNECIMENTO E INSTALAÇÃO | UN | 1 | 28.46 | 28.46 | 20.39 | 8.08 | 0 | 0 | 0
------ | I. PRÓPRIO | CD-I.1296 | ETIQUETA PARA IDENTIFICAÇÃO DE PONTOS ELÉTRICOS E DE REDE | M | 0.03 | 10.1 | 0.303 | 0.303 | 0 | 0 | 0 | 0
------ | C. SINAPI | 88247 | AUXILIAR DE ELETRICISTA COM ENCARGOS COMPLEMENTARES | H | 0.5 | 16.03 | 8.015 | 2.46 | 5.555 | 0 | 0 | 0
------ | C. SINAPI | 88264 | ELETRICISTA COM ENCARGOS COMPLEMENTARES | H | 0.5 | 20.73 | 10.365 | 2.46 | 7.905 | 0 | 0 | 0
EE-C.2623 | C. PRÓPRIA |  | DISJUNTOR MOTOR CORRENTE AJUSTÁVEL DE 6,3A A 10A – FORNECIMENTO E INSTALAÇÃO | UN |  |  | 280.78 | 277.95 | 2.83 | 0 | 0 | 0
------ | I. PRÓPRIO | EE-I.2244 | DISJUNTOR MOTOR CORRENTE AJUSTÁVEL DE 6,3A A 10A | PÇ | 1 | 270.68 | 270.68 | 270.68 | 0 | 0 | 0 | 0
------ | I. SINAPI | 1570 | TERMINAL A COMPRESSAO EM COBRE ESTANHADO PARA CABO 2,5 MM2, 1 FURO E 1 COMPRESSAO, PARA PARAFUSO DE FIXACAO M5 | UN | 6 | 1.04 | 6.24 | 6.24 | 0 | 0 | 0 | 0
------ | C. SINAPI | 88247 | AUXILIAR DE ELETRICISTA COM ENCARGOS COMPLEMENTARES | H | 0.105 | 16.03 | 1.6831 | 0.5166 | 1.1665 | 0 | 0 | 0
------ | C. SINAPI | 88264 | ELETRICISTA COM ENCARGOS COMPLEMENTARES | H | 0.105 | 20.73 | 2.1766 | 0.5166 | 1.6601 | 0 | 0 | 0
EE-C.2624 | C. PRÓPRIA |  | LUMINÁRIA BLOCO AUTÔNOMO DE LED 2200 LUMENS – FORNECIMENTO E INSTALAÇÃO | UN |  |  | 271.72 | 268.89 | 2.83 | 0 | 0 | 0
------ | I. PRÓPRIO | EE-I.2245 | LUMINÁRIA BLOCO AUTÔNOMO DE LED 2200 LUMENS | PÇ | 1 | 261.62 | 261.62 | 261.62 | 0 | 0 | 0 | 0
------ | I. SINAPI | 1570 | TERMINAL A COMPRESSAO EM COBRE ESTANHADO PARA CABO 2,5 MM2, 1 FURO E 1 COMPRESSAO, PARA PARAFUSO DE FIXACAO M5 | UN | 6 | 1.04 | 6.24 | 6.24 | 0 | 0 | 0 | 0
------ | C. SINAPI | 88247 | AUXILIAR DE ELETRICISTA COM ENCARGOS COMPLEMENTARES | H | 0.105 | 16.03 | 1.6831 | 0.5166 | 1.1665 | 0 | 0 | 0
------ | C. SINAPI | 88264 | ELETRICISTA COM ENCARGOS COMPLEMENTARES | H | 0.105 | 20.73 | 2.1766 | 0.5166 | 1.6601 | 0 | 0 | 0
EE-C.2750 | C. PRÓPRIA |  | CHAVE PARTIDA DIRETA ATÉ 5,0 CV – REF. WEG PDW04-5V40 – FORNECIMENTO E INSTALAÇÃO | UN |  |  | 209.29 | 195.83 | 13.46 | 0 | 0 | 0
------ | I. PRÓPRIO | EE-I.2365 | CHAVE PARTIDA DIRETA ATÉ 5,0 CV – REF. WEG PDW04-5V40 | UN | 1 | 190.61 | 190.61 | 190.61 | 0 | 0 | 0 | 0
------ | I. PRÓPRIO | CD-I.1296 | ETIQUETA PARA IDENTIFICAÇÃO DE PONTOS ELÉTRICOS E DE REDE | M | 0.03 | 10.1 | 0.303 | 0.303 | 0 | 0 | 0 | 0
------ | C. SINAPI | 88247 | AUXILIAR DE ELETRICISTA COM ENCARGOS COMPLEMENTARES | H | 0.5 | 16.03 | 8.015 | 2.46 | 5.555 | 0 | 0 | 0
------ | C. SINAPI | 88264 | ELETRICISTA COM ENCARGOS COMPLEMENTARES | H | 0.5 | 20.73 | 10.365 | 2.46 | 7.905 | 0 | 0 | 0
EE-C.3028 | C. PRÓPRIA |  | PORTA FUSÍVEL 22 X 58 MM 1 POLO 32 A - REF. METALTEX FH321 – FORNECIMENTO E INSTALAÇÃO | UN |  |  | 39.23 | 34.14 | 5.09 | 0 | 0 | 0
------ | I. PRÓPRIO | EE-I.2810 | PORTA FUSÍVEL 22 X 58 MM 1 POLO 32 A - REF. METALTEX FH321 | PÇ | 1 | 28.8 | 28.8 | 28.8 | 0 | 0 | 0 | 0
------ | I. SINAPI | 1574 | TERMINAL A COMPRESSAO EM COBRE ESTANHADO PARA CABO 10 MM2, 1 FURO E 1 COMPRESSAO, PARA PARAFUSO DE FIXACAO M6 | UN | 2 | 1.74 | 3.48 | 3.48 | 0 | 0 | 0 | 0
------ | C. SINAPI | 88247 | AUXILIAR DE ELETRICISTA COM ENCARGOS COMPLEMENTARES | H | 0.189 | 16.03 | 3.0297 | 0.92988 | 2.0998 | 0 | 0 | 0
------ | C. SINAPI | 88264 | ELETRICISTA COM ENCARGOS COMPLEMENTARES | H | 0.189 | 20.73 | 3.918 | 0.92988 | 2.9881 | 0 | 0 | 0
EE-C.3046 | C. PRÓPRIA |  | PROTETOR DE SURTO CLASSE I+II MONOPOLAR IIMP 12,5 KA UC 230 VCA UP=<1,5 KV – REF. ABB 2CTB815710R0000 - FORNECIMENTO E INSTALAÇÃO | PÇ |  |  | 478.26 | 461.94 | 16.32 | 0 | 0 | 0
------ | I. PRÓPRIO | EE-I.2833 | PROTETOR DE SURTO CLASSE I+II MONOPOLAR IIMP 12,5 KA UC 230 VCA UP=<1,5 KV – REF. ABB 2CTB815710R0000 | PÇ | 1 | 442.86 | 442.86 | 442.86 | 0 | 0 | 0 | 0
------ | I. SINAPI | 1574 | TERMINAL A COMPRESSAO EM COBRE ESTANHADO PARA CABO 10 MM2, 1 FURO E 1 COMPRESSAO, PARA PARAFUSO DE FIXACAO M6 | UN | 4 | 1.74 | 6.96 | 6.96 | 0 | 0 | 0 | 0
------ | C. SINAPI | 91932 | CABO DE COBRE FLEXÍVEL ISOLADO, 10 MM², ANTI-CHAMA 450/750 V, PARA CIRCUITOS TERMINAIS - FORNECIMENTO E INSTALAÇÃO. AF_12/2015 | M | 0.5 | 15.13 | 7.565 | 6.535 | 1.03 | 0 | 0 | 0
------ | C. SINAPI | 88247 | AUXILIAR DE ELETRICISTA COM ENCARGOS COMPLEMENTARES | H | 0.568 | 16.03 | 9.105 | 2.7946 | 6.3105 | 0 | 0 | 0
------ | C. SINAPI | 88264 | ELETRICISTA COM ENCARGOS COMPLEMENTARES | H | 0.568 | 20.73 | 11.7746 | 2.7946 | 8.9801 | 0 | 0 | 0
EE-C.3105 | C. PRÓPRIA |  | CHAPA DE POLICARBONATO COMPACTA E = 2MM, COR CRISTAL - FORNECIMENTO E INSTALAÇÃO | M2 |  |  | 139.69 | 136.3 | 3.4 | 0 | 0 | 0
------ | I. PRÓPRIO | EE-I.2914 | CHAPA DE POLICARBONATO COMPACTA E = 2MM, COR CRISTAL | M2 | 1.1 | 122.85 | 135.135 | 135.135 | 0 | 0 | 0 | 0
------ | C. SINAPI | 88243 | AJUDANTE ESPECIALIZADO COM ENCARGOS COMPLEMENTARES | H | 0.12 | 17.77 | 2.1324 | 0.5736 | 1.5588 | 0 | 0 | 0
------ | C. SINAPI | 88315 | SERRALHEIRO COM ENCARGOS COMPLEMENTARES | H | 0.12 | 20.22 | 2.4264 | 0.588 | 1.8384 | 0 | 0 | 0
EQ-C.2165 | C. PRÓPRIA |  | PORTA EM AÇO DE ABRIR TIPO VENEZIANA SEM GUARNIÇÃO, FIXAÇÃO COM PARAFUSOS - FORNECIMENTO E INSTALAÇÃO. REF. 94807 | M2 |  |  | 318.73 | 307.24 | 11.49 | 0 | 0 | 0
------ | I. SINAPI | 142 | SELANTE ELASTICO MONOCOMPONENTE A BASE DE POLIURETANO (PU) PARA JUNTAS DIVERSAS | 310ML | 0.88 | 28.82 | 25.3616 | 25.3616 | 0 | 0 | 0 | 0
------ | I. SINAPI | 7568 | BUCHA DE NYLON SEM ABA S10, COM PARAFUSO DE 6,10 X 65 MM EM ACO ZINCADO COM ROSCA SOBERBA, CABECA CHATA E FENDA PHILLIPS | UN | 4.84 | 1.04 | 5.0336 | 5.0336 | 0 | 0 | 0 | 0
------ | I. SINAPI | 39022 | PORTA DE ABRIR EM ACO TIPO VENEZIANA, COM FUNDO ANTICORROSIVO / PRIMER DE PROTECAO, SEM GUARNICAO/ALIZAR/VISTA, 90 X 210 CM | UN | 0.546 | 499.9 | 272.9454 | 272.9454 | 0 | 0 | 0 | 0
------ | C. SINAPI | 88309 | PEDREIRO COM ENCARGOS COMPLEMENTARES | H | 0.532 | 20.34 | 10.8209 | 2.6068 | 8.2141 | 0 | 0 | 0
------ | C. SINAPI | 88316 | SERVENTE COM ENCARGOS COMPLEMENTARES | H | 0.27 | 16.92 | 4.5684 | 1.2906 | 3.2778 | 0 | 0 | 0
EQ-C.2625 | C. PRÓPRIA |  | PORTA DE ALUMÍNIO DE ABRIR COM VIDRO NA PARTE SUPERIOR E VENEZIANA NA INFERIOR, SEM GUARNIÇÃO, 90X210CM, FIXAÇÃO COM PARAFUSOS, INCLUSIVE VIDROS - FORNECIMENTO E INSTALAÇÃO (PAL3). REF. 91341 E 39024 | M2 |  |  | 537.04 | 528.82 | 8.23 | 0 | 0 | 0
------ | C. SINAPI | 88316 | SERVENTE COM ENCARGOS COMPLEMENTARES | H | 0.191 | 16.92 | 3.2317 | 0.91298 | 2.3187 | 0 | 0 | 0
------ | C. SINAPI | 88309 | PEDREIRO COM ENCARGOS COMPLEMENTARES | H | 0.3826 | 20.34 | 7.7821 | 1.8747 | 5.9073 | 0 | 0 | 0
------ | I. SINAPI | 39024 | PORTA DE ABRIR EM ALUMINIO COM DIVISAO HORIZONTAL PARA VIDROS, ACABAMENTO ANODIZADO NATURAL, VIDROS INCLUSOS, SEM GUARNICAO/ALIZAR/VISTA , 87 X 210 CM | UN | 0.2346 | 892.54 | 209.3899 | 209.3899 | 0 | 0 | 0 | 0
------ | I. SINAPI | 39025 | PORTA DE ABRIR EM ALUMINIO TIPO VENEZIANA, ACABAMENTO ANODIZADO NATURAL, SEM GUARNICAO/ALIZAR/VISTA, 87 X 210 CM | UN | 0.3127 | 915.21 | 286.1862 | 286.1862 | 0 | 0 | 0 | 0
------ | I. SINAPI | 142 | SELANTE ELASTICO MONOCOMPONENTE A BASE DE POLIURETANO (PU) PARA JUNTAS DIVERSAS | 310ML | 0.8829 | 28.82 | 25.4452 | 25.4452 | 0 | 0 | 0 | 0
------ | I. SINAPI | 7568 | BUCHA DE NYLON SEM ABA S10, COM PARAFUSO DE 6,10 X 65 MM EM ACO ZINCADO COM ROSCA SOBERBA, CABECA CHATA E FENDA PHILLIPS | UN | 4.8166 | 1.04 | 5.0093 | 5.0093 | 0 | 0 | 0 | 0
EQ-C.2626 | C. PRÓPRIA |  | PORTA EM ALUMÍNIO DE ABRIR TIPO VENEZIANA SEM GUARNIÇÃO, FIXAÇÃO COM PARAFUSOS - FORNECIMENTO E INSTALAÇÃO (PAL2). REF. 91341 | M2 |  |  | 542.36 | 534.14 | 8.23 | 0 | 0 | 0
------ | I. SINAPI | 142 | SELANTE ELASTICO MONOCOMPONENTE A BASE DE POLIURETANO (PU) PARA JUNTAS DIVERSAS | 310ML | 0.8829 | 28.82 | 25.4452 | 25.4452 | 0 | 0 | 0 | 0
------ | I. SINAPI | 7568 | BUCHA DE NYLON SEM ABA S10, COM PARAFUSO DE 6,10 X 65 MM EM ACO ZINCADO COM ROSCA SOBERBA, CABECA CHATA E FENDA PHILLIPS | UN | 4.8166 | 1.04 | 5.0093 | 5.0093 | 0 | 0 | 0 | 0
------ | I. SINAPI | 39025 | PORTA DE ABRIR EM ALUMINIO TIPO VENEZIANA, ACABAMENTO ANODIZADO NATURAL, SEM GUARNICAO/ALIZAR/VISTA, 87 X 210 CM | UN | 0.5473 | 915.21 | 500.8944 | 500.8944 | 0 | 0 | 0 | 0
------ | C. SINAPI | 88309 | PEDREIRO COM ENCARGOS COMPLEMENTARES | H | 0.3826 | 20.34 | 7.7821 | 1.8747 | 5.9073 | 0 | 0 | 0
------ | C. SINAPI | 88316 | SERVENTE COM ENCARGOS COMPLEMENTARES | H | 0.191 | 16.92 | 3.2317 | 0.91298 | 2.3187 | 0 | 0 | 0
EQ-C.2627 | C. PRÓPRIA |  | PORTA DE ALUMÍNIO DE ABRIR 2 FOLHAS, SENDO 1 FOLHA COM VIDRO NA PARTE SUPERIOR E VENEZIANA INFERIOR E OUTRA FOLHA COM VENEZIANA, SEM GUARNIÇÃO, 2 X 90X220CM, FIXAÇÃO COM PARAFUSOS, INCLUSIVE VIDROS - FORNECIMENTO E INSTALAÇÃO (PAL1). REF. 91341 E 39024 | M2 |  |  | 539.71 | 531.48 | 8.23 | 0 | 0 | 0
------ | C. SINAPI | 88316 | SERVENTE COM ENCARGOS COMPLEMENTARES | H | 0.191 | 16.92 | 3.2317 | 0.91298 | 2.3187 | 0 | 0 | 0
------ | C. SINAPI | 88309 | PEDREIRO COM ENCARGOS COMPLEMENTARES | H | 0.3826 | 20.34 | 7.7821 | 1.8747 | 5.9073 | 0 | 0 | 0
------ | I. SINAPI | 39024 | PORTA DE ABRIR EM ALUMINIO COM DIVISAO HORIZONTAL PARA VIDROS, ACABAMENTO ANODIZADO NATURAL, VIDROS INCLUSOS, SEM GUARNICAO/ALIZAR/VISTA , 87 X 210 CM | UN | 0.1171 | 892.54 | 104.5164 | 104.5164 | 0 | 0 | 0 | 0
------ | I. SINAPI | 39025 | PORTA DE ABRIR EM ALUMINIO TIPO VENEZIANA, ACABAMENTO ANODIZADO NATURAL, SEM GUARNICAO/ALIZAR/VISTA, 87 X 210 CM | UN | 0.4302 | 915.21 | 393.7233 | 393.7233 | 0 | 0 | 0 | 0
------ | I. SINAPI | 142 | SELANTE ELASTICO MONOCOMPONENTE A BASE DE POLIURETANO (PU) PARA JUNTAS DIVERSAS | 310ML | 0.8829 | 28.82 | 25.4452 | 25.4452 | 0 | 0 | 0 | 0
------ | I. SINAPI | 7568 | BUCHA DE NYLON SEM ABA S10, COM PARAFUSO DE 6,10 X 65 MM EM ACO ZINCADO COM ROSCA SOBERBA, CABECA CHATA E FENDA PHILLIPS | UN | 4.8166 | 1.04 | 5.0093 | 5.0093 | 0 | 0 | 0 | 0
EQ-C.2628 | C. PRÓPRIA |  | PORTA EM ALUMÍNIO DE ABRIR TIPO VENEZIANA COM BARRA DE APOIO INTERNA 40CM E REVESTIMENTO EMBORRACHADO TIPO PISO MOEDA (PAL4), SEM GUARNIÇÃO, FIXAÇÃO COM PARAFUSOS - FORNECIMENTO E INSTALAÇÃO. REF. 91341 | M2 |  |  | 609.33 | 601.11 | 8.23 | 0 | 0 | 0
------ | I. SINAPI | 142 | SELANTE ELASTICO MONOCOMPONENTE A BASE DE POLIURETANO (PU) PARA JUNTAS DIVERSAS | 310ML | 0.8829 | 28.82 | 25.4452 | 25.4452 | 0 | 0 | 0 | 0
------ | I. SINAPI | 7568 | BUCHA DE NYLON SEM ABA S10, COM PARAFUSO DE 6,10 X 65 MM EM ACO ZINCADO COM ROSCA SOBERBA, CABECA CHATA E FENDA PHILLIPS | UN | 4.8166 | 1.04 | 5.0093 | 5.0093 | 0 | 0 | 0 | 0
------ | I. SINAPI | 39025 | PORTA DE ABRIR EM ALUMINIO TIPO VENEZIANA, ACABAMENTO ANODIZADO NATURAL, SEM GUARNICAO/ALIZAR/VISTA, 87 X 210 CM | UN | 0.5473 | 915.21 | 500.8944 | 500.8944 | 0 | 0 | 0 | 0
------ | C. SINAPI | 88309 | PEDREIRO COM ENCARGOS COMPLEMENTARES | H | 0.3826 | 20.34 | 7.7821 | 1.8747 | 5.9073 | 0 | 0 | 0
------ | C. SINAPI | 88316 | SERVENTE COM ENCARGOS COMPLEMENTARES | H | 0.191 | 16.92 | 3.2317 | 0.91298 | 2.3187 | 0 | 0 | 0
------ | I. PRÓPRIO | IE-I.1044 | BARRA DE APOIO EM INOX POLIDO 40 CM | UN | 0.5473 | 93.6 | 51.2273 | 51.2273 | 0 | 0 | 0 | 0
------ | I. PRÓPRIO | EQ-I.1045 | REVESTIMENTO PLURIGOMA | M2 | 0.394 | 39.96 | 15.7442 | 15.7442 | 0 | 0 | 0 | 0
EQ-C.2629 | C. PRÓPRIA |  | JANELA DE ALUMÍNIO TIPO BASCULANTE, COM VIDROS, BATENTE E FERRAGENS. EXCLUSIVE ALIZAR, ACABAMENTO E CONTRAMARCO. FORNECIMENTO E INSTALAÇÃO. REF. 94569 | M2 |  |  | 587.1 | 550.39 | 36.71 | 0 | 0 | 0
------ | I. SINAPI | 4377 | PARAFUSO DE ACO ZINCADO COM ROSCA SOBERBA, CABECA CHATA E FENDA SIMPLES, DIAMETRO 4,2 MM, COMPRIMENTO * 32 * MM | UN | 24.4 | 0.21 | 5.124 | 5.124 | 0 | 0 | 0 | 0
------ | I. SINAPI | 39961 | SILICONE ACETICO USO GERAL INCOLOR 280 G | UN | 1.2467 | 19.04 | 23.7372 | 23.7372 | 0 | 0 | 0 | 0
------ | C. SINAPI | 88309 | PEDREIRO COM ENCARGOS COMPLEMENTARES | H | 1.707 | 20.34 | 34.7204 | 8.3643 | 26.3561 | 0 | 0 | 0
------ | C. SINAPI | 88316 | SERVENTE COM ENCARGOS COMPLEMENTARES | H | 0.853 | 16.92 | 14.4328 | 4.0773 | 10.3554 | 0 | 0 | 0
------ | I. SINAPI | 34377 | JANELA BASCULANTE, EM ALUMINIO PERFIL 20, 80 X 60 CM (A X L), 4 FLS (1 FIXA E 3 MOVEIS), ACABAMENTO BRANCO OU BRILHANTE, BATENTE DE 3 A 4 CM, COM VIDRO, SEM GUARNICAO | UN | 2.083 | 244.4 | 509.0852 | 509.0852 | 0 | 0 | 0 | 0
EQ-C.2630 | C. PRÓPRIA |  | VENEZIANA FIXA EM ALUMÍNIO COM PINTURA ELETROSTÁTICA COR BRANCO BRILHANTE, HALETAS PERFURADAS PARA VENTILAÇÃO PERMANENTE - FORNECIMENTO E INSTALAÇÃO. REF. 100674 | M2 |  |  | 532.26 | 516.77 | 15.49 | 0 | 0 | 0
------ | I. SINAPI | 4377 | PARAFUSO DE ACO ZINCADO COM ROSCA SOBERBA, CABECA CHATA E FENDA SIMPLES, DIAMETRO 4,2 MM, COMPRIMENTO * 32 * MM | UN | 17.413 | 0.21 | 3.6567 | 3.6567 | 0 | 0 | 0 | 0
------ | I. SINAPI | 39961 | SILICONE ACETICO USO GERAL INCOLOR 280 G | UN | 0.424 | 19.04 | 8.073 | 8.073 | 0 | 0 | 0 | 0
------ | C. SINAPI | 88309 | PEDREIRO COM ENCARGOS COMPLEMENTARES | H | 0.72 | 20.34 | 14.6448 | 3.528 | 11.1168 | 0 | 0 | 0
------ | C. SINAPI | 88316 | SERVENTE COM ENCARGOS COMPLEMENTARES | H | 0.36 | 16.92 | 6.0912 | 1.7208 | 4.3704 | 0 | 0 | 0
------ | I. SINAPI | 4917 | PORTA DE ABRIR EM ALUMINIO TIPO VENEZIANA, ACABAMENTO ANODIZADO NATURAL, SEM GUARNICAO/ALIZAR/VISTA | M2 | 1 | 499.79 | 499.79 | 499.79 | 0 | 0 | 0 | 0
ES-C.1754 | C. PRÓPRIA |  | TRELIÇA NERVURADA LEVE H=8 CM, EM AÇO CA60. REF. GERDAU OU ARCELORMITTAL | M |  |  | 9.1 | 8.57 | 0.53 | 0 | 0 | 0
------ | I. PRÓPRIO | ES-I.1620 | TRELIÇA NERVURADA LEVE H=8 CM, EM AÇO CA60. REF. GERDAU OU ARCELORMITTAL | M | 1.05 | 7.99 | 8.3895 | 8.3895 | 0 | 0 | 0 | 0
------ | C. SINAPI | 88238 | AJUDANTE DE ARMADOR COM ENCARGOS COMPLEMENTARES | H | 0.006 | 16.95 | 0.1017 | 0.0294 | 0.0723 | 0 | 0 | 0
------ | C. SINAPI | 88245 | ARMADOR COM ENCARGOS COMPLEMENTARES | H | 0.03 | 20.22 | 0.6066 | 0.147 | 0.4596 | 0 | 0 | 0
ES-C.1995 | C. PRÓPRIA |  | FOGÃO COOKTOP POR INDUÇÃO COM MESA VITROCERÂMICA, 2 QUEIMADORES, VOLTAGEM 220 V. REF. FISCHER | UN |  |  | 1167.92 | 1167.92 | 0 | 0 | 0 | 0
------ | I. PRÓPRIO | ES-I.1782 | FOGÃO COOKTOP POR INDUÇÃO COM MESA VITROCERÂMICA, 2 QUEIMADORES, VOLTAGEM 220 V. REF. FISCHER | UN | 1 | 1167.92 | 1167.92 | 1167.92 | 0 | 0 | 0 | 0
ES-C.2658 | C. PRÓPRIA |  | BANCADA DE GRANITO BRANCO DALLAS, DE 2,10 X 0,55 M, PARA PIA DE COZINHA APOIADA EM BALÇÃO. INCLUI RODABANCA, SAIA E RODAPÉ EM GRANITO - FORNECIMENTO E INSTALAÇÃO | UN |  |  | 964.63 | 915.86 | 48.77 | 0 | 0 | 0
------ | I. SINAPI | 4823 | MASSA PLASTICA PARA MARMORE/GRANITO | KG | 0.8167 | 41.44 | 33.844 | 33.844 | 0 | 0 | 0 | 0
------ | I. SINAPI | 37329 | REJUNTE EPOXI, QUALQUER COR | KG | 0.032 | 71.73 | 2.2954 | 2.2954 | 0 | 0 | 0 | 0
------ | C. SINAPI | 88274 | MARMORISTA/GRANITEIRO COM ENCARGOS COMPLEMENTARES | H | 2.0922 | 20.22 | 42.3043 | 10.2518 | 32.0525 | 0 | 0 | 0
------ | C. SINAPI | 88316 | SERVENTE COM ENCARGOS COMPLEMENTARES | H | 1.3768 | 16.92 | 23.2955 | 6.5811 | 16.7144 | 0 | 0 | 0
------ | I. SINAPI | 11795 | GRANITO PARA BANCADA, POLIDO, TIPO ANDORINHA/ QUARTZ/ CASTELO/ CORUMBA OU OUTROS EQUIVALENTES DA REGIAO, E= *2,5* CM | M2 | 1.1825 | 516.52 | 610.7849 | 610.7849 | 0 | 0 | 0 | 0
------ | I. SINAPI | 20231 | RODAPE OU RODABANCADA EM GRANITO, POLIDO, TIPO ANDORINHA/ QUARTZ/ CASTELO/ CORUMBA OU OUTROS EQUIVALENTES DA REGIAO, H= 10 CM, E= *2,0* CM | M | 4.95 | 50.93 | 252.1035 | 252.1035 | 0 | 0 | 0 | 0
ES-C.2659 | C. PRÓPRIA |  | BANCADA DE GRANITO BRANCO DALLAS POLIDO, DE 1,95 X 0,50 M, PARA LAVATÓRIO APOIADA SOBRE SUPORTES MÃO FRANCESA. INCLUI RODABANCADA E SAIA - FORNECIMENTO E INSTALAÇÃO | UN |  |  | 981.49 | 898.81 | 82.68 | 0 | 0 | 0
------ | I. SINAPI | 4823 | MASSA PLASTICA PARA MARMORE/GRANITO | KG | 0.625 | 41.44 | 25.9 | 25.9 | 0 | 0 | 0 | 0
------ | I. SINAPI | 7568 | BUCHA DE NYLON SEM ABA S10, COM PARAFUSO DE 6,10 X 65 MM EM ACO ZINCADO COM ROSCA SOBERBA, CABECA CHATA E FENDA PHILLIPS | UN | 9 | 1.04 | 9.36 | 9.36 | 0 | 0 | 0 | 0
------ | I. SINAPI | 37329 | REJUNTE EPOXI, QUALQUER COR | KG | 0.0295 | 71.73 | 2.116 | 2.116 | 0 | 0 | 0 | 0
------ | I. SINAPI | 37590 | SUPORTE MAO-FRANCESA EM ACO, ABAS IGUAIS 30 CM, CAPACIDADE MINIMA 60 KG, BRANCO | UN | 3 | 26.69 | 80.07 | 80.07 | 0 | 0 | 0 | 0
------ | C. SINAPI | 88274 | MARMORISTA/GRANITEIRO COM ENCARGOS COMPLEMENTARES | H | 3.8418 | 20.22 | 77.6812 | 18.8248 | 58.8564 | 0 | 0 | 0
------ | C. SINAPI | 88316 | SERVENTE COM ENCARGOS COMPLEMENTARES | H | 1.9622 | 16.92 | 33.2004 | 9.3793 | 23.8211 | 0 | 0 | 0
------ | I. SINAPI | 11795 | GRANITO PARA BANCADA, POLIDO, TIPO ANDORINHA/ QUARTZ/ CASTELO/ CORUMBA OU OUTROS EQUIVALENTES DA REGIAO, E= *2,5* CM | M2 | 0.975 | 516.52 | 503.607 | 503.607 | 0 | 0 | 0 | 0
------ | I. SINAPI | 20231 | RODAPE OU RODABANCADA EM GRANITO, POLIDO, TIPO ANDORINHA/ QUARTZ/ CASTELO/ CORUMBA OU OUTROS EQUIVALENTES DA REGIAO, H= 10 CM, E= *2,0* CM | M | 4.9 | 50.93 | 249.557 | 249.557 | 0 | 0 | 0 | 0
ES-C.2660 | C. PRÓPRIA |  | BANCADA DE GRANITO BRANCO DALLAS POLIDO, DE 2,80 X 0,80 M, PARA PIA INOX APOIADA SOBRE MURETA DE ALVENARIA. INCLUI RODABANCADA, SAIA E RODAPÉ - FORNECIMENTO E INSTALAÇÃO | UN |  |  | 1608.69 | 1543.67 | 65.02 | 0 | 0 | 0
------ | I. SINAPI | 4823 | MASSA PLASTICA PARA MARMORE/GRANITO | KG | 1.0333 | 41.44 | 42.82 | 42.82 | 0 | 0 | 0 | 0
------ | I. SINAPI | 37329 | REJUNTE EPOXI, QUALQUER COR | KG | 0.039 | 71.73 | 2.7975 | 2.7975 | 0 | 0 | 0 | 0
------ | C. SINAPI | 88274 | MARMORISTA/GRANITEIRO COM ENCARGOS COMPLEMENTARES | H | 2.7895 | 20.22 | 56.4037 | 13.6685 | 42.7351 | 0 | 0 | 0
------ | C. SINAPI | 88316 | SERVENTE COM ENCARGOS COMPLEMENTARES | H | 1.8357 | 16.92 | 31.06 | 8.7746 | 22.2854 | 0 | 0 | 0
------ | I. SINAPI | 11795 | GRANITO PARA BANCADA, POLIDO, TIPO ANDORINHA/ QUARTZ/ CASTELO/ CORUMBA OU OUTROS EQUIVALENTES DA REGIAO, E= *2,5* CM | M2 | 2.28 | 516.52 | 1177.6656 | 1177.6656 | 0 | 0 | 0 | 0
------ | I. SINAPI | 20231 | RODAPE OU RODABANCADA EM GRANITO, POLIDO, TIPO ANDORINHA/ QUARTZ/ CASTELO/ CORUMBA OU OUTROS EQUIVALENTES DA REGIAO, H= 10 CM, E= *2,0* CM | M | 5.85 | 50.93 | 297.9405 | 297.9405 | 0 | 0 | 0 | 0
ET-C.1721 | C. PRÓPRIA |  | CHUMBADOR CB DE AÇO CARBONO GALVANIZADO TIPO PARABOLT, 1/2" X 3" C/ PARAFUSO, PORCA, ARRUELA, JAQUETA E CONE, INCLUSIVE FIXAÇÃO | UN |  |  | 14.48 | 11.71 | 2.78 | 0 | 0 | 0
------ | C. SINAPI | 88315 | SERRALHEIRO COM ENCARGOS COMPLEMENTARES | H | 0.1621 | 20.22 | 3.2777 | 0.79429 | 2.4834 | 0 | 0 | 0
------ | C. SINAPI | 88251 | AUXILIAR DE SERRALHEIRO COM ENCARGOS COMPLEMENTARES | H | 0.0227 | 17.87 | 0.40565 | 0.11123 | 0.29442 | 0 | 0 | 0
------ | I. SINAPI | 11963 | PARAFUSO DE ACO TIPO CHUMBADOR PARABOLT, DIAMETRO 1/2", COMPRIMENTO 75 MM | UN | 1 | 10.8 | 10.8 | 10.8 | 0 | 0 | 0 | 0
ET-C.1766 | C. PRÓPRIA |  | CONCRETAGEM DE VIGAS E LAJES, FCK=25 MPA, PARA LAJES PREMOLDADAS COM USO DE BOMBA EM EDIFICAÇÃO COM ÁREA MÉDIA DE LAJES MAIOR QUE 20 M2 - LANÇAMENTO, ADENSAMENTO E ACABAMENTO. REF. 92724 | M3 |  |  | 560 | 541.03 | 18.85 | 0.08 | 0 | 0.03
------ | I. SINAPI | 1527 | CONCRETO USINADO BOMBEAVEL, CLASSE DE RESISTENCIA C25, COM BRITA 0 E 1, SLUMP = 100 +/- 20 MM, INCLUI SERVICO DE BOMBEAMENTO (NBR 8953) | M3 | 1.103 | 484.53 | 534.4366 | 534.4366 | 0 | 0 | 0 | 0
------ | C. SINAPI | 88262 | CARPINTEIRO DE FORMAS COM ENCARGOS COMPLEMENTARES | H | 0.099 | 20.1 | 1.9899 | 0.47322 | 1.5167 | 0 | 0 | 0
------ | C. SINAPI | 88309 | PEDREIRO COM ENCARGOS COMPLEMENTARES | H | 0.596 | 20.34 | 12.1226 | 2.9204 | 9.2022 | 0 | 0 | 0
------ | C. SINAPI | 88316 | SERVENTE COM ENCARGOS COMPLEMENTARES | H | 0.67 | 16.92 | 11.3364 | 3.2026 | 8.1338 | 0 | 0 | 0
------ | C. SINAPI | 90586 | VIBRADOR DE IMERSÃO, DIÂMETRO DE PONTEIRA 45MM, MOTOR ELÉTRICO TRIFÁSICO POTÊNCIA DE 2 CV - CHP DIURNO. AF_06/2015 | CHP | 0.063 | 1.07 | 0.06741 | 0 | 0 | 0.03402 | 0 | 0.03339
------ | C. SINAPI | 90587 | VIBRADOR DE IMERSÃO, DIÂMETRO DE PONTEIRA 45MM, MOTOR ELÉTRICO TRIFÁSICO POTÊNCIA DE 2 CV - CHI DIURNO. AF_06/2015 | CHI | 0.136 | 0.32 | 0.04352 | 0 | 0 | 0.04352 | 0 | 0
ET-C.1768 | C. PRÓPRIA |  | CONCRETAGEM DE RADIER, PISO OU LAJE SOBRE SOLO, FCK 25 MPA, PARA ESPESSURA DE 8 CM - LANÇAMENTO E ACABAMENTO. REF. 97094 | M3 |  |  | 582.38 | 568.39 | 13.9 | 0.06 | 0 | 0.03
------ | I. SINAPI | 1527 | CONCRETO USINADO BOMBEAVEL, CLASSE DE RESISTENCIA C25, COM BRITA 0 E 1, SLUMP = 100 +/- 20 MM, INCLUI SERVICO DE BOMBEAMENTO (NBR 8953) | M3 | 1.163 | 484.53 | 563.5084 | 563.5084 | 0 | 0 | 0 | 0
------ | C. SINAPI | 88309 | PEDREIRO COM ENCARGOS COMPLEMENTARES | H | 0.504 | 20.34 | 10.2514 | 2.4696 | 7.7818 | 0 | 0 | 0
------ | C. SINAPI | 88316 | SERVENTE COM ENCARGOS COMPLEMENTARES | H | 0.504 | 16.92 | 8.5277 | 2.4091 | 6.1186 | 0 | 0 | 0
------ | C. SINAPI | 90586 | VIBRADOR DE IMERSÃO, DIÂMETRO DE PONTEIRA 45MM, MOTOR ELÉTRICO TRIFÁSICO POTÊNCIA DE 2 CV - CHP DIURNO. AF_06/2015 | CHP | 0.066 | 1.07 | 0.07062 | 0 | 0 | 0.03564 | 0 | 0.03498
------ | C. SINAPI | 90587 | VIBRADOR DE IMERSÃO, DIÂMETRO DE PONTEIRA 45MM, MOTOR ELÉTRICO TRIFÁSICO POTÊNCIA DE 2 CV - CHI DIURNO. AF_06/2015 | CHI | 0.066 | 0.32 | 0.02112 | 0 | 0 | 0.02112 | 0 | 0
ET-C.1769 | C. PRÓPRIA |  | CONCRETAGEM DE BLOCOS DE COROAMENTO E VIGAS BALDRAME, FCK 25 MPA, COM USO DE BOMBA - LANÇAMENTO, ADENSAMENTO E ACABAMENTO. REF. 96557 | M3 |  |  | 573.92 | 561.59 | 12.21 | 0.08 | 0 | 0.05
------ | I. SINAPI | 1527 | CONCRETO USINADO BOMBEAVEL, CLASSE DE RESISTENCIA C25, COM BRITA 0 E 1, SLUMP = 100 +/- 20 MM, INCLUI SERVICO DE BOMBEAMENTO (NBR 8953) | M3 | 1.15 | 484.53 | 557.2095 | 557.2095 | 0 | 0 | 0 | 0
------ | C. SINAPI | 88309 | PEDREIRO COM ENCARGOS COMPLEMENTARES | H | 0.363 | 20.34 | 7.3834 | 1.7787 | 5.6047 | 0 | 0 | 0
------ | C. SINAPI | 88316 | SERVENTE COM ENCARGOS COMPLEMENTARES | H | 0.544 | 16.92 | 9.2045 | 2.6003 | 6.6042 | 0 | 0 | 0
------ | C. SINAPI | 90586 | VIBRADOR DE IMERSÃO, DIÂMETRO DE PONTEIRA 45MM, MOTOR ELÉTRICO TRIFÁSICO POTÊNCIA DE 2 CV - CHP DIURNO. AF_06/2015 | CHP | 0.088 | 1.07 | 0.09416 | 0 | 0 | 0.04752 | 0 | 0.04664
------ | C. SINAPI | 90587 | VIBRADOR DE IMERSÃO, DIÂMETRO DE PONTEIRA 45MM, MOTOR ELÉTRICO TRIFÁSICO POTÊNCIA DE 2 CV - CHI DIURNO. AF_06/2015 | CHI | 0.093 | 0.32 | 0.02976 | 0 | 0 | 0.02976 | 0 | 0
ET-C.1846 | C. PRÓPRIA |  | PARAFUSO METÁLICO SEXTAVADO UNC 3/8" X 7/8", PORCA E ARRUELA, INCLUSIVE FIXAÇÃO. REF. 95541 | UN |  |  | 5.34 | 2.51 | 2.82 | 0 | 0 | 0
------ | C. SINAPI | 88248 | AUXILIAR DE ENCANADOR OU BOMBEIRO HIDRÁULICO COM ENCARGOS COMPLEMENTARES | H | 0.0227 | 17.5 | 0.39725 | 0.098291 | 0.29896 | 0 | 0 | 0
------ | C. SINAPI | 88267 | ENCANADOR OU BOMBEIRO HIDRÁULICO COM ENCARGOS COMPLEMENTARES | H | 0.1621 | 19.9 | 3.2258 | 0.70189 | 2.5239 | 0 | 0 | 0
------ | I. PRÓPRIO | ET-I.2094 | ARRUELA LISA ZINCADA 3/8" | UN | 1 | 0.17 | 0.17 | 0.17 | 0 | 0 | 0 | 0
------ | I. SINAPI | 4342 | PORCA ZINCADA, SEXTAVADA, DIAMETRO 3/8" | UN | 1 | 0.25 | 0.25 | 0.25 | 0 | 0 | 0 | 0
------ | I. SINAPI | 40839 | PARAFUSO, ASTM A307 - GRAU A, SEXTAVADO, ZINCADO, DIAMETRO 3/8" (9,52 MM), COMPRIMENTO 1 " (25,4 MM) | CENTO | 0.01 | 129.2 | 1.292 | 1.292 | 0 | 0 | 0 | 0
ET-C.1977 | C. PRÓPRIA |  | ARMACAO EM TELA DE ACO SOLDADA NERVURADA Q-138, ACO CA-60, 4,2MM, MALHA 10X10CM | KG |  |  | 32.11 | 30.93 | 1.19 | 0 | 0 | 0
------ | C. SINAPI | 88245 | ARMADOR COM ENCARGOS COMPLEMENTARES | H | 0.03 | 20.22 | 0.6066 | 0.147 | 0.4596 | 0 | 0 | 0
------ | C. SINAPI | 88316 | SERVENTE COM ENCARGOS COMPLEMENTARES | H | 0.06 | 16.92 | 1.0152 | 0.2868 | 0.7284 | 0 | 0 | 0
------ | I. SINAPI | 7155 | TELA DE ACO SOLDADA NERVURADA, CA-60, Q-138, (2,20 KG/M2), DIAMETRO DO FIO = 4,2 MM, LARGURA = 2,45 M, ESPACAMENTO DA MALHA = 10 X 10 CM | M2 | 1.05 | 28.68 | 30.114 | 30.114 | 0 | 0 | 0 | 0
------ | I. SINAPI | 43132 | ARAME RECOZIDO 16 BWG, D = 1,65 MM (0,016 KG/M) OU 18 BWG, D = 1,25 MM (0,01 KG/M) | KG | 0.015 | 25.15 | 0.37725 | 0.37725 | 0 | 0 | 0 | 0
ET-C.1981 | C. PRÓPRIA |  | CONCRETAGEM DE RADIER, PISO OU LAJE SOBRE SOLO, FCK 25 MPA, PARA ESPESSURA DE 12 CM - LANÇAMENTO E ACABAMENTO. REF. 97095 | M3 |  |  | 547.11 | 534.84 | 12.19 | 0.05 | 0 | 0.03
------ | I. SINAPI | 1527 | CONCRETO USINADO BOMBEAVEL, CLASSE DE RESISTENCIA C25, COM BRITA 0 E 1, SLUMP = 100 +/- 20 MM, INCLUI SERVICO DE BOMBEAMENTO (NBR 8953) | M3 | 1.095 | 484.53 | 530.5603 | 530.5603 | 0 | 0 | 0 | 0
------ | C. SINAPI | 88309 | PEDREIRO COM ENCARGOS COMPLEMENTARES | H | 0.442 | 20.34 | 8.9903 | 2.1658 | 6.8245 | 0 | 0 | 0
------ | C. SINAPI | 88316 | SERVENTE COM ENCARGOS COMPLEMENTARES | H | 0.442 | 16.92 | 7.4786 | 2.1128 | 5.3659 | 0 | 0 | 0
------ | C. SINAPI | 90586 | VIBRADOR DE IMERSÃO, DIÂMETRO DE PONTEIRA 45MM, MOTOR ELÉTRICO TRIFÁSICO POTÊNCIA DE 2 CV - CHP DIURNO. AF_06/2015 | CHP | 0.058 | 1.07 | 0.06206 | 0 | 0 | 0.03132 | 0 | 0.03074
------ | C. SINAPI | 90587 | VIBRADOR DE IMERSÃO, DIÂMETRO DE PONTEIRA 45MM, MOTOR ELÉTRICO TRIFÁSICO POTÊNCIA DE 2 CV - CHI DIURNO. AF_06/2015 | CHI | 0.053 | 0.32 | 0.01696 | 0 | 0 | 0.01696 | 0 | 0
ET-C.1982 | C. PRÓPRIA |  | PISO EM CONCRETO 25 MPA USINADO, ESPESSURA 12 CM, COM JUNTA DE CONSTRUÇÃO, INCLUSO POLIMENTO MECÂNICO. REF. 84212 | M2 |  |  | 89.54 | 69.74 | 17.07 | 0.65 | 0 | 2.08
------ | C. PRÓPRIA | ET-C.1981 | CONCRETAGEM DE RADIER, PISO OU LAJE SOBRE SOLO, FCK 25 MPA, PARA ESPESSURA DE 12 CM - LANÇAMENTO E ACABAMENTO. REF. 97095 | M3 | 0.12 | 547.11 | 65.6532 | 64.1808 | 1.4628 | 0.006 | 0 | 0.0036
------ | C. SINAPI | 95276 | POLIDORA DE PISO (POLITRIZ), PESO DE 100KG, DIÂMETRO 450 MM, MOTOR ELÉTRICO, POTÊNCIA 4 HP - CHP DIURNO. AF_09/2016 | CHP | 0.8 | 3.4 | 2.72 | 0 | 0 | 0.648 | 0 | 2.072
------ | C. SINAPI | 88309 | PEDREIRO COM ENCARGOS COMPLEMENTARES | H | 0.5 | 20.34 | 10.17 | 2.45 | 7.72 | 0 | 0 | 0
------ | C. SINAPI | 88316 | SERVENTE COM ENCARGOS COMPLEMENTARES | H | 0.65 | 16.92 | 10.998 | 3.107 | 7.891 | 0 | 0 | 0
ET-C.2002 | C. PRÓPRIA |  | ARMAÇÃO DE BARRA DE TRANSFERÊNCIA AÇO CA-25 DE 16,0 MM - MONTAGEM. REF. 92886 | KG |  |  | 10.27 | 9.82 | 0.45 | 0 | 0 | 0
------ | I. SINAPI | 39017 | ESPACADOR / DISTANCIADOR CIRCULAR COM ENTRADA LATERAL, EM PLASTICO, PARA VERGALHAO *4,2 A 12,5* MM, COBRIMENTO 20 MM | UN | 0.212 | 0.13 | 0.02756 | 0.02756 | 0 | 0 | 0 | 0
------ | C. SINAPI | 88238 | AJUDANTE DE ARMADOR COM ENCARGOS COMPLEMENTARES | H | 0.0043 | 16.95 | 0.072885 | 0.02107 | 0.051815 | 0 | 0 | 0
------ | C. SINAPI | 88245 | ARMADOR COM ENCARGOS COMPLEMENTARES | H | 0.0261 | 20.22 | 0.52774 | 0.12789 | 0.39985 | 0 | 0 | 0
------ | I. SINAPI | 42402 | ACO CA-25, 16,0 MM, BARRA DE TRANSFERENCIA | KG | 1 | 9.01 | 9.01 | 9.01 | 0 | 0 | 0 | 0
------ | I. SINAPI | 43132 | ARAME RECOZIDO 16 BWG, D = 1,65 MM (0,016 KG/M) OU 18 BWG, D = 1,25 MM (0,01 KG/M) | KG | 0.025 | 25.15 | 0.62875 | 0.62875 | 0 | 0 | 0 | 0
ET-C.2029 | C. PRÓPRIA |  | CONJUNTO 2 PORCAS SEXTAVADAS UNC E 2 ARRUELAS 1/2", INCLUSIVE FIXAÇÃO. REF. 95541 | UN |  |  | 5.58 | 2.76 | 2.82 | 0 | 0 | 0
------ | C. SINAPI | 88248 | AUXILIAR DE ENCANADOR OU BOMBEIRO HIDRÁULICO COM ENCARGOS COMPLEMENTARES | H | 0.0227 | 17.5 | 0.39725 | 0.098291 | 0.29896 | 0 | 0 | 0
------ | C. SINAPI | 88267 | ENCANADOR OU BOMBEIRO HIDRÁULICO COM ENCARGOS COMPLEMENTARES | H | 0.1621 | 19.9 | 3.2258 | 0.70189 | 2.5239 | 0 | 0 | 0
------ | I. PRÓPRIO | ET-I.1808 | ARRUELA LISA ZINCADA 1/2" | UN | 2 | 0.36 | 0.72 | 0.72 | 0 | 0 | 0 | 0
------ | I. SINAPI | 4339 | PORCA ZINCADA, SEXTAVADA, DIAMETRO 1/2" | UN | 2 | 0.62 | 1.24 | 1.24 | 0 | 0 | 0 | 0
ET-C.2219 | C. PRÓPRIA |  | CONCRETAGEM DE SAPATAS, FCK 25 MPA, COM USO DE BOMBA, LANÇAMENTO, ADENSAMENTO E ACABAMENTO. | M3 |  |  | 579.93 | 563.16 | 16.6 | 0.11 | 0 | 0.06
------ | C. SINAPI | 88309 | PEDREIRO COM ENCARGOS COMPLEMENTARES | H | 0.493 | 20.34 | 10.0276 | 2.4157 | 7.6119 | 0 | 0 | 0
------ | C. SINAPI | 88316 | SERVENTE COM ENCARGOS COMPLEMENTARES | H | 0.74 | 16.92 | 12.5208 | 3.5372 | 8.9836 | 0 | 0 | 0
------ | C. SINAPI | 90586 | VIBRADOR DE IMERSÃO, DIÂMETRO DE PONTEIRA 45MM, MOTOR ELÉTRICO TRIFÁSICO POTÊNCIA DE 2 CV - CHP DIURNO. AF_06/2015 | CHP | 0.12 | 1.07 | 0.1284 | 0 | 0 | 0.0648 | 0 | 0.0636
------ | C. SINAPI | 90587 | VIBRADOR DE IMERSÃO, DIÂMETRO DE PONTEIRA 45MM, MOTOR ELÉTRICO TRIFÁSICO POTÊNCIA DE 2 CV - CHI DIURNO. AF_06/2015 | CHI | 0.126 | 0.32 | 0.04032 | 0 | 0 | 0.04032 | 0 | 0
------ | I. SINAPI | 1527 | CONCRETO USINADO BOMBEAVEL, CLASSE DE RESISTENCIA C25, COM BRITA 0 E 1, SLUMP = 100 +/- 20 MM, INCLUI SERVICO DE BOMBEAMENTO (NBR 8953) | M3 | 1.15 | 484.53 | 557.2095 | 557.2095 | 0 | 0 | 0 | 0
ET-C.2220 | C. PRÓPRIA |  | CONCRETAGEM DE VIGAS E LAJES, FCK=25 MPA, PARA LAJES MACIÇAS OU NERVURADAS COM USO DE BOMBA EM EDIFICAÇÃO COM ÁREA MÉDIA DE LAJES MAIOR QUE 25 M² - LANÇAMENTO, ADENSAMENTO E ACABAMENTO. | M3 |  |  | 556.56 | 540.15 | 16.32 | 0.06 | 0 | 0.02
------ | C. SINAPI | 88262 | CARPINTEIRO DE FORMAS COM ENCARGOS COMPLEMENTARES | H | 0.085 | 20.1 | 1.7085 | 0.4063 | 1.3022 | 0 | 0 | 0
------ | C. SINAPI | 88309 | PEDREIRO COM ENCARGOS COMPLEMENTARES | H | 0.512 | 20.34 | 10.4141 | 2.5088 | 7.9053 | 0 | 0 | 0
------ | C. SINAPI | 88316 | SERVENTE COM ENCARGOS COMPLEMENTARES | H | 0.586 | 16.92 | 9.9151 | 2.8011 | 7.114 | 0 | 0 | 0
------ | C. SINAPI | 90586 | VIBRADOR DE IMERSÃO, DIÂMETRO DE PONTEIRA 45MM, MOTOR ELÉTRICO TRIFÁSICO POTÊNCIA DE 2 CV - CHP DIURNO. AF_06/2015 | CHP | 0.044 | 1.07 | 0.04708 | 0 | 0 | 0.02376 | 0 | 0.02332
------ | C. SINAPI | 90587 | VIBRADOR DE IMERSÃO, DIÂMETRO DE PONTEIRA 45MM, MOTOR ELÉTRICO TRIFÁSICO POTÊNCIA DE 2 CV - CHI DIURNO. AF_06/2015 | CHI | 0.127 | 0.32 | 0.04064 | 0 | 0 | 0.04064 | 0 | 0
------ | I. SINAPI | 1527 | CONCRETO USINADO BOMBEAVEL, CLASSE DE RESISTENCIA C25, COM BRITA 0 E 1, SLUMP = 100 +/- 20 MM, INCLUI SERVICO DE BOMBEAMENTO (NBR 8953) | M3 | 1.103 | 484.53 | 534.4366 | 534.4366 | 0 | 0 | 0 | 0
ET-C.2243 | C. PRÓPRIA |  | LAJE PRE-MOLD TRELIÇADA (8+5 CM) INCL LAJOTA CERÂMICA, CAPEAMENTO 5 CM, CONCRETO 25MPA, ESCORAMENTO, MATERIAIS E MAO DE OBRA. | M2 |  |  | 176.74 | 156.87 | 19.86 | 0.01 | 0 | 0
------ | I. SINAPI | 4491 | PONTALETE *7,5 X 7,5* CM EM PINUS, MISTA OU EQUIVALENTE DA REGIAO - BRUTA | M | 1.1 | 6.25 | 6.875 | 6.875 | 0 | 0 | 0 | 0
------ | I. SINAPI | 5075 | PREGO DE ACO POLIDO COM CABECA 18 X 30 (2 3/4 X 10) | KG | 0.02 | 20.72 | 0.4144 | 0.4144 | 0 | 0 | 0 | 0
------ | I. SINAPI | 6189 | TABUA NAO APARELHADA *2,5 X 30* CM, EM MACARANDUBA, ANGELIM OU EQUIVALENTE DA REGIAO - BRUTA | M | 0.3 | 16.39 | 4.917 | 4.917 | 0 | 0 | 0 | 0
------ | C. SINAPI | 88262 | CARPINTEIRO DE FORMAS COM ENCARGOS COMPLEMENTARES | H | 0.19 | 20.1 | 3.819 | 0.9082 | 2.9108 | 0 | 0 | 0
------ | C. SINAPI | 88309 | PEDREIRO COM ENCARGOS COMPLEMENTARES | H | 0.35 | 20.34 | 7.119 | 1.715 | 5.404 | 0 | 0 | 0
------ | C. SINAPI | 88316 | SERVENTE COM ENCARGOS COMPLEMENTARES | H | 0.85 | 16.92 | 14.382 | 4.063 | 10.319 | 0 | 0 | 0
------ | I. SINAPI | 3746 | LAJE PRE-MOLDADA TRELICADA (LAJOTAS + VIGOTAS) PARA PISO, UNIDIRECIONAL, SOBRECARGA DE 200 KG/M2, VAO ATE 6,00 M (SEM COLOCACAO) | M2 | 1 | 102.81 | 102.81 | 102.81 | 0 | 0 | 0 | 0
------ | C. PRÓPRIA | ET-C.1766 | CONCRETAGEM DE VIGAS E LAJES, FCK=25 MPA, PARA LAJES PREMOLDADAS COM USO DE BOMBA EM EDIFICAÇÃO COM ÁREA MÉDIA DE LAJES MAIOR QUE 20 M2 - LANÇAMENTO, ADENSAMENTO E ACABAMENTO. REF. 92724 | M3 | 0.065 | 560 | 36.4 | 35.1669 | 1.2252 | 0.0052 | 0 | 0.00195
ET-C.2615 | C. PRÓPRIA |  | PISO EM CONCRETO 25 MPA USINADO, ESPESSURA 9 CM, COM JUNTA DE CONSTRUÇÃO, INCLUSO POLIMENTO MECÂNICO. REF. 84212 | M2 |  |  | 76.3 | 56.71 | 16.86 | 0.65 | 0 | 2.07
------ | C. PRÓPRIA | ET-C.1768 | CONCRETAGEM DE RADIER, PISO OU LAJE SOBRE SOLO, FCK 25 MPA, PARA ESPESSURA DE 8 CM - LANÇAMENTO E ACABAMENTO. REF. 97094 | M3 | 0.09 | 582.38 | 52.4142 | 51.1551 | 1.251 | 0.0054 | 0 | 0.0027
------ | C. SINAPI | 95276 | POLIDORA DE PISO (POLITRIZ), PESO DE 100KG, DIÂMETRO 450 MM, MOTOR ELÉTRICO, POTÊNCIA 4 HP - CHP DIURNO. AF_09/2016 | CHP | 0.8 | 3.4 | 2.72 | 0 | 0 | 0.648 | 0 | 2.072
------ | C. SINAPI | 88309 | PEDREIRO COM ENCARGOS COMPLEMENTARES | H | 0.5 | 20.34 | 10.17 | 2.45 | 7.72 | 0 | 0 | 0
------ | C. SINAPI | 88316 | SERVENTE COM ENCARGOS COMPLEMENTARES | H | 0.65 | 16.92 | 10.998 | 3.107 | 7.891 | 0 | 0 | 0
ET-C.2634 | C. PRÓPRIA |  | REPARO/COLAGEM DE ESTRUTURAS DE CONCRETO COM ADESIVO ESTRUTURAL A BASE DE EPOXI, E=2 MM | M2 |  |  | 181.69 | 152.21 | 29.48 | 0 | 0 | 0
------ | I. SINAPI | 156 | ADESIVO ESTRUTURAL A BASE DE RESINA EPOXI, BICOMPONENTE, FLUIDO | KG | 3.2 | 44.54 | 142.528 | 142.528 | 0 | 0 | 0 | 0
------ | C. SINAPI | 88243 | AJUDANTE ESPECIALIZADO COM ENCARGOS COMPLEMENTARES | H | 1 | 17.77 | 17.77 | 4.78 | 12.99 | 0 | 0 | 0
------ | C. SINAPI | 88270 | IMPERMEABILIZADOR COM ENCARGOS COMPLEMENTARES | H | 1 | 21.39 | 21.39 | 4.9 | 16.49 | 0 | 0 | 0
ET-C.2635 | C. PRÓPRIA |  | PARAFUSO METÁLICO SEXTAVADO UNC 1/2" X 3/4", PORCA E ARRUELA, INCLUSIVE FIXAÇÃO. REF. 95541 | UN |  |  | 6.25 | 3.51 | 2.75 | 0 | 0 | 0
------ | I. PRÓPRIO | ET-I.1808 | ARRUELA LISA ZINCADA 1/2" | UN | 1 | 0.36 | 0.36 | 0.36 | 0 | 0 | 0 | 0
------ | C. SINAPI | 88323 | TELHADISTA COM ENCARGOS COMPLEMENTARES | H | 0.1621 | 19.92 | 3.229 | 0.77484 | 2.4542 | 0 | 0 | 0
------ | C. SINAPI | 88251 | AUXILIAR DE SERRALHEIRO COM ENCARGOS COMPLEMENTARES | H | 0.0227 | 17.87 | 0.40565 | 0.11123 | 0.29442 | 0 | 0 | 0
------ | I. PRÓPRIO | ET-I.2247 | PARAFUSO SEXTAVADO ZINCADO UNC 1/2" X 3/4" | UN | 1 | 1.64 | 1.64 | 1.64 | 0 | 0 | 0 | 0
------ | I. SINAPI | 4339 | PORCA ZINCADA, SEXTAVADA, DIAMETRO 1/2" | UN | 1 | 0.62 | 0.62 | 0.62 | 0 | 0 | 0 | 0
ET-C.2642 | C. PRÓPRIA |  | PISO EM CONCRETO 25 MPA USINADO, ESPESSURA 10 CM, COM JUNTA DE CONSTRUÇÃO, INCLUSO POLIMENTO MECÂNICO. REF. 84212 | M2 |  |  | 82.13 | 62.4 | 17 | 0.65 | 0 | 2.08
------ | C. PRÓPRIA | ET-C.1768 | CONCRETAGEM DE RADIER, PISO OU LAJE SOBRE SOLO, FCK 25 MPA, PARA ESPESSURA DE 8 CM - LANÇAMENTO E ACABAMENTO. REF. 97094 | M3 | 0.1 | 582.38 | 58.238 | 56.839 | 1.39 | 0.006 | 0 | 0.003
------ | C. SINAPI | 95276 | POLIDORA DE PISO (POLITRIZ), PESO DE 100KG, DIÂMETRO 450 MM, MOTOR ELÉTRICO, POTÊNCIA 4 HP - CHP DIURNO. AF_09/2016 | CHP | 0.8 | 3.4 | 2.72 | 0 | 0 | 0.648 | 0 | 2.072
------ | C. SINAPI | 88309 | PEDREIRO COM ENCARGOS COMPLEMENTARES | H | 0.5 | 20.34 | 10.17 | 2.45 | 7.72 | 0 | 0 | 0
------ | C. SINAPI | 88316 | SERVENTE COM ENCARGOS COMPLEMENTARES | H | 0.65 | 16.92 | 10.998 | 3.107 | 7.891 | 0 | 0 | 0
ET-C.2662 | C. PRÓPRIA |  | CONCRETAGEM DE RADIER, PISO OU LAJE SOBRE SOLO, FCK 25 MPA, PARA ESPESSURA DE 10 CM - LANÇAMENTO, ADENSAMENTO E ACABAMENTO. REF. 97094 | M3 |  |  | 527.63 | 513.64 | 13.9 | 0.06 | 0 | 0.03
------ | C. SINAPI | 88309 | PEDREIRO COM ENCARGOS COMPLEMENTARES | H | 0.504 | 20.34 | 10.2514 | 2.4696 | 7.7818 | 0 | 0 | 0
------ | C. SINAPI | 88316 | SERVENTE COM ENCARGOS COMPLEMENTARES | H | 0.504 | 16.92 | 8.5277 | 2.4091 | 6.1186 | 0 | 0 | 0
------ | C. SINAPI | 90586 | VIBRADOR DE IMERSÃO, DIÂMETRO DE PONTEIRA 45MM, MOTOR ELÉTRICO TRIFÁSICO POTÊNCIA DE 2 CV - CHP DIURNO. AF_06/2015 | CHP | 0.066 | 1.07 | 0.07062 | 0 | 0 | 0.03564 | 0 | 0.03498
------ | C. SINAPI | 90587 | VIBRADOR DE IMERSÃO, DIÂMETRO DE PONTEIRA 45MM, MOTOR ELÉTRICO TRIFÁSICO POTÊNCIA DE 2 CV - CHI DIURNO. AF_06/2015 | CHI | 0.066 | 0.32 | 0.02112 | 0 | 0 | 0.02112 | 0 | 0
------ | I. SINAPI | 1527 | CONCRETO USINADO BOMBEAVEL, CLASSE DE RESISTENCIA C25, COM BRITA 0 E 1, SLUMP = 100 +/- 20 MM, INCLUI SERVICO DE BOMBEAMENTO (NBR 8953) | M3 | 1.05 | 484.53 | 508.7565 | 508.7565 | 0 | 0 | 0 | 0
IA-C.1171 | C. PRÓPRIA |  | ENGENHEIRO MECANICO COM ENCARGOS COMPLEMENTARES | H |  |  | 84.58 | 1.54 | 83.04 | 0 | 0 | 0
------ | I. SINAPI | 34783 | ENGENHEIRO ELETRICISTA | H | 1 | 80.81 | 80.81 | 0 | 80.81 | 0 | 0 | 0
------ | I. SINAPI | 37372 | EXAMES - HORISTA (COLETADO CAIXA) | H | 1 | 0.81 | 0.81 | 0.81 | 0 | 0 | 0 | 0
------ | I. SINAPI | 37373 | SEGURO - HORISTA (COLETADO CAIXA) | H | 1 | 0.06 | 0.06 | 0.06 | 0 | 0 | 0 | 0
------ | C. SINAPI | 95407 | CURSO DE CAPACITAÇÃO PARA ENGENHEIRO ELETRICISTA (ENCARGOS COMPLEMENTARES) - HORISTA | H | 1 | 2.23 | 2.23 | 0 | 2.23 | 0 | 0 | 0
------ | I. SINAPI | 43462 | FERRAMENTAS - FAMILIA ENGENHEIRO CIVIL - HORISTA (ENCARGOS COMPLEMENTARES - COLETADO CAIXA) | H | 1 | 0.01 | 0.01 | 0.01 | 0 | 0 | 0 | 0
------ | I. SINAPI | 43486 | EPI - FAMILIA ENGENHEIRO CIVIL - HORISTA (ENCARGOS COMPLEMENTARES - COLETADO CAIXA) | H | 1 | 0.66 | 0.66 | 0.66 | 0 | 0 | 0 | 0
IC-C.2182 | C. PRÓPRIA |  | CALIBRADOR DE PNEU DE 0 ATÉ 145LBS, DISPLAY COM INDICAÇÃO DE PRESSÃO, INICIO DE OPERAÇÃO AUTOMÁTICO AO CONECTAR PNEU, DISPARO DE ALARME DE CALILBRAGEM, TECLA(+) E (-), TECLA PNEU VAZIO, 08MTS DE MANGUEIRA, BICO PARA ENCHIMENTO, SUPORTE PARA MENGUEIRA. MODELO DE REFERÊNCIA M4000 STOKAIR. FORNECIMENTO E INSTALAÇÃO. | UN |  |  | 960.39 | 945.39 | 15.01 | 0 | 0 | 0
------ | I. PRÓPRIO | IC-I.1891 | CALIBRADOR DE PNEU DE 0 ATÉ 145LBS, DISPLAY COM INDICAÇÃO DE PRESSÃO, INICIO DE OPERAÇÃO AUTOMÁTICO AO CONECTAR PNEU, DISPARO DE ALARME DE CALILBRAGEM, TECLA(+) E (-), TECLA PNEU VAZIO, 08MTS DE MANGUEIRA, BICO PARA ENCHIMENTO, SUPORTE PARA MENGUEIRA. MODELO DE REFERÊNCIA M4000 STOKAIR. | UN | 1 | 939.9 | 939.9 | 939.9 | 0 | 0 | 0 | 0
------ | I. SINAPI | 11950 | BUCHA DE NYLON SEM ABA S6, COM PARAFUSO DE 4,20 X 40 MM EM ACO ZINCADO COM ROSCA SOBERBA, CABECA CHATA E FENDA PHILLIPS | UN | 4 | 0.35 | 1.4 | 1.4 | 0 | 0 | 0 | 0
------ | C. SINAPI | 88250 | AUXILIAR DE MECÂNICO COM ENCARGOS COMPLEMENTARES | H | 0.5 | 18.28 | 9.14 | 1.92 | 7.22 | 0 | 0 | 0
------ | C. SINAPI | 88267 | ENCANADOR OU BOMBEIRO HIDRÁULICO COM ENCARGOS COMPLEMENTARES | H | 0.5 | 19.9 | 9.95 | 2.165 | 7.785 | 0 | 0 | 0
IC-C.2183 | C. PRÓPRIA |  | TUBO, PPR, PN 20, DN 25MM, AZUL, PARA REDE DE AR COMPRIMIDO. FORNECIMENTO E INSTALAÇÃO. | M |  |  | 23.11 | 19.52 | 3.59 | 0 | 0 | 0
------ | I. PRÓPRIO | IC-I.1914 | TUBO, PPR, PN 20, DN 25MM, AZUL, PARA REDE DE AR COMPRIMIDO. | M | 1.05 | 16.67 | 17.5035 | 17.5035 | 0 | 0 | 0 | 0
------ | C. SINAPI | 88248 | AUXILIAR DE ENCANADOR OU BOMBEIRO HIDRÁULICO COM ENCARGOS COMPLEMENTARES | H | 0.125 | 17.5 | 2.1875 | 0.54125 | 1.6462 | 0 | 0 | 0
------ | C. SINAPI | 88267 | ENCANADOR OU BOMBEIRO HIDRÁULICO COM ENCARGOS COMPLEMENTARES | H | 0.125 | 19.9 | 2.4875 | 0.54125 | 1.9463 | 0 | 0 | 0
------ | I. PRÓPRIO | IC-I.1922 | SUPORTE FIXO PPR. DN 25 MM. COR AZUL. PARA REDE DE AR COMPRIMIDO. | UN | 0.5 | 1.87 | 0.935 | 0.935 | 0 | 0 | 0 | 0
IC-C.2184 | C. PRÓPRIA |  | CURVA 90°, PPR, DN 25MM, COR AZUL, PARA REDE DE AR COMPRIMIDO. FORNECIMENTO E INSTALAÇÃO. | UN |  |  | 12 | 7.41 | 4.6 | 0 | 0 | 0
------ | I. PRÓPRIO | IC-I.1915 | CURVA 90°, PPR, DN 25MM, COR AZUL, PARA REDE DE AR COMPRIMIDO | UN | 1 | 4.15 | 4.15 | 4.15 | 0 | 0 | 0 | 0
------ | C. SINAPI | 88248 | AUXILIAR DE ENCANADOR OU BOMBEIRO HIDRÁULICO COM ENCARGOS COMPLEMENTARES | H | 0.16 | 17.5 | 2.8 | 0.6928 | 2.1072 | 0 | 0 | 0
------ | C. SINAPI | 88267 | ENCANADOR OU BOMBEIRO HIDRÁULICO COM ENCARGOS COMPLEMENTARES | H | 0.16 | 19.9 | 3.184 | 0.6928 | 2.4912 | 0 | 0 | 0
------ | I. PRÓPRIO | IC-I.1922 | SUPORTE FIXO PPR. DN 25 MM. COR AZUL. PARA REDE DE AR COMPRIMIDO. | UN | 1 | 1.87 | 1.87 | 1.87 | 0 | 0 | 0 | 0
IC-C.2185 | C. PRÓPRIA |  | TE, PPR, DN 25MM, COR AZUL, PARA REDE DE AR COMPRIMIDO. FORNECIMENTO E INSTALAÇÃO. | UN |  |  | 12.3 | 7.71 | 4.6 | 0 | 0 | 0
------ | I. PRÓPRIO | IC-I.1916 | TE, PPR, DN 25MM, COR AZUL, PARA REDE DE AR COMPRIMIDO | UN | 1 | 4.45 | 4.45 | 4.45 | 0 | 0 | 0 | 0
------ | C. SINAPI | 88248 | AUXILIAR DE ENCANADOR OU BOMBEIRO HIDRÁULICO COM ENCARGOS COMPLEMENTARES | H | 0.16 | 17.5 | 2.8 | 0.6928 | 2.1072 | 0 | 0 | 0
------ | C. SINAPI | 88267 | ENCANADOR OU BOMBEIRO HIDRÁULICO COM ENCARGOS COMPLEMENTARES | H | 0.16 | 19.9 | 3.184 | 0.6928 | 2.4912 | 0 | 0 | 0
------ | I. PRÓPRIO | IC-I.1922 | SUPORTE FIXO PPR. DN 25 MM. COR AZUL. PARA REDE DE AR COMPRIMIDO. | UN | 1 | 1.87 | 1.87 | 1.87 | 0 | 0 | 0 | 0
IC-C.2186 | C. PRÓPRIA |  | CURVA DE SOBREPASSO, PPR, DN 25MM, COR AZUL, PARA REDE DE AR COMPRIMIDO. FORNECIMENTO E INSTALAÇÃO. | UN |  |  | 22.09 | 17.5 | 4.6 | 0 | 0 | 0
------ | I. PRÓPRIO | IC-I.1917 | CURVA DE SOBREPASSO, PPR, DN 25MM, COR AZUL, PARA REDE DE AR COMPRIMIDO | UN | 1 | 14.24 | 14.24 | 14.24 | 0 | 0 | 0 | 0
------ | C. SINAPI | 88248 | AUXILIAR DE ENCANADOR OU BOMBEIRO HIDRÁULICO COM ENCARGOS COMPLEMENTARES | H | 0.16 | 17.5 | 2.8 | 0.6928 | 2.1072 | 0 | 0 | 0
------ | C. SINAPI | 88267 | ENCANADOR OU BOMBEIRO HIDRÁULICO COM ENCARGOS COMPLEMENTARES | H | 0.16 | 19.9 | 3.184 | 0.6928 | 2.4912 | 0 | 0 | 0
------ | I. PRÓPRIO | IC-I.1922 | SUPORTE FIXO PPR. DN 25 MM. COR AZUL. PARA REDE DE AR COMPRIMIDO. | UN | 1 | 1.87 | 1.87 | 1.87 | 0 | 0 | 0 | 0
IC-C.2187 | C. PRÓPRIA |  | REGISTRO ESFERA, PPR/METAL, DN 25 MM, PARA REDE DE AR COMPRIMIDO. FORNECIMENTO E INSTALAÇÃO. | UN |  |  | 146.63 | 140.88 | 5.75 | 0 | 0 | 0
------ | I. PRÓPRIO | IC-I.1918 | REGISTRO ESFERA, PPR/METAL, DN 25 MM, PARA REDE DE AR COMPRIMIDO. | UN | 1 | 139.15 | 139.15 | 139.15 | 0 | 0 | 0 | 0
------ | C. SINAPI | 88248 | AUXILIAR DE ENCANADOR OU BOMBEIRO HIDRÁULICO COM ENCARGOS COMPLEMENTARES | H | 0.2 | 17.5 | 3.5 | 0.866 | 2.634 | 0 | 0 | 0
------ | C. SINAPI | 88267 | ENCANADOR OU BOMBEIRO HIDRÁULICO COM ENCARGOS COMPLEMENTARES | H | 0.2 | 19.9 | 3.98 | 0.866 | 3.114 | 0 | 0 | 0
IC-C.2188 | C. PRÓPRIA |  | JOELHO MISTO, PPR, 25 MM X 1/2", COR AZUL, PARA AR COMPRIMIDO. FORNECIMENTO E INSTALAÇÃO | UN |  |  | 22.69 | 18.09 | 4.6 | 0 | 0 | 0
------ | I. PRÓPRIO | IC-I.1919 | JOELHO MISTO, PPR, 25 MM X 1/2", COR AZUL, PARA AR COMPRIMIDO | UN | 1 | 14.63 | 14.63 | 14.63 | 0 | 0 | 0 | 0
------ | C. SINAPI | 88248 | AUXILIAR DE ENCANADOR OU BOMBEIRO HIDRÁULICO COM ENCARGOS COMPLEMENTARES | H | 0.16 | 17.5 | 2.8 | 0.6928 | 2.1072 | 0 | 0 | 0
------ | C. SINAPI | 88267 | ENCANADOR OU BOMBEIRO HIDRÁULICO COM ENCARGOS COMPLEMENTARES | H | 0.16 | 19.9 | 3.184 | 0.6928 | 2.4912 | 0 | 0 | 0
------ | I. SINAPI | 3148 | FITA VEDA ROSCA EM ROLOS DE 18 MM X 50 M (L X C) | UN | 0.013 | 15.82 | 0.20566 | 0.20566 | 0 | 0 | 0 | 0
------ | I. PRÓPRIO | IC-I.1922 | SUPORTE FIXO PPR. DN 25 MM. COR AZUL. PARA REDE DE AR COMPRIMIDO. | UN | 1 | 1.87 | 1.87 | 1.87 | 0 | 0 | 0 | 0
IC-C.2189 | C. PRÓPRIA |  | ENGATE RÁPIDO FEMEA DE 1/4". ROSCA MACHO DE 1/2". PARA AR COMPRIMIDO. FORNECIMENTO E INSTALAÇÃO. | UN |  |  | 16.26 | 11.66 | 4.6 | 0 | 0 | 0
------ | I. PRÓPRIO | IC-I.1920 | ENGATE RÁPIDO FEMEA DE 1/4". ROSCA MACHO DE 1/2". PARA AR COMPRIMIDO. | UN | 1 | 10.07 | 10.07 | 10.07 | 0 | 0 | 0 | 0
------ | C. SINAPI | 88248 | AUXILIAR DE ENCANADOR OU BOMBEIRO HIDRÁULICO COM ENCARGOS COMPLEMENTARES | H | 0.16 | 17.5 | 2.8 | 0.6928 | 2.1072 | 0 | 0 | 0
------ | C. SINAPI | 88267 | ENCANADOR OU BOMBEIRO HIDRÁULICO COM ENCARGOS COMPLEMENTARES | H | 0.16 | 19.9 | 3.184 | 0.6928 | 2.4912 | 0 | 0 | 0
------ | I. SINAPI | 3148 | FITA VEDA ROSCA EM ROLOS DE 18 MM X 50 M (L X C) | UN | 0.013 | 15.82 | 0.20566 | 0.20566 | 0 | 0 | 0 | 0
IC-C.2190 | C. PRÓPRIA |  | ADAPTADOR ESPIGÃO 1/4". MACHO ROSCA 1/2". PARA REDE DE AR COMPRIMIDO. FORNECIMENTO E INSTALAÇÃO. | UN |  |  | 24.75 | 20.15 | 4.6 | 0 | 0 | 0
------ | I. PRÓPRIO | IC-I.1921 | ADAPTADOR ESPIGÃO 1/4". MACHO ROSCA 1/2". PARA REDE DE AR COMPRIMIDO. | UN | 1 | 16.87 | 16.87 | 16.87 | 0 | 0 | 0 | 0
------ | C. SINAPI | 88248 | AUXILIAR DE ENCANADOR OU BOMBEIRO HIDRÁULICO COM ENCARGOS COMPLEMENTARES | H | 0.16 | 17.5 | 2.8 | 0.6928 | 2.1072 | 0 | 0 | 0
------ | C. SINAPI | 88267 | ENCANADOR OU BOMBEIRO HIDRÁULICO COM ENCARGOS COMPLEMENTARES | H | 0.16 | 19.9 | 3.184 | 0.6928 | 2.4912 | 0 | 0 | 0
------ | I. SINAPI | 3148 | FITA VEDA ROSCA EM ROLOS DE 18 MM X 50 M (L X C) | UN | 0.013 | 15.82 | 0.20566 | 0.20566 | 0 | 0 | 0 | 0
------ | I. PRÓPRIO | IC-I.1927 | ABRAÇADEIRA REGULÁVEL ROSCA SEM FIM. D 1/2" - 3/4". | UN | 1 | 1.69 | 1.69 | 1.69 | 0 | 0 | 0 | 0
IC-C.2191 | C. PRÓPRIA |  | UNIÃO COM FLANGE. PPR. DN 25 MM. COR AZUL. PARA REDE DE AR COMPRIMIDO. FORNECIMENTO E INSTALAÇÃO. | UN |  |  | 80.47 | 74.34 | 6.12 | 0 | 0 | 0
------ | I. PRÓPRIO | IC-I.1923 | UNIÃO COM FLANGE. PPR. DN 25 MM. COR AZUL. PARA REDE DE AR COMPRIMIDO | UN | 1 | 72.5 | 72.5 | 72.5 | 0 | 0 | 0 | 0
------ | C. SINAPI | 88248 | AUXILIAR DE ENCANADOR OU BOMBEIRO HIDRÁULICO COM ENCARGOS COMPLEMENTARES | H | 0.213 | 17.5 | 3.7275 | 0.92229 | 2.8052 | 0 | 0 | 0
------ | C. SINAPI | 88267 | ENCANADOR OU BOMBEIRO HIDRÁULICO COM ENCARGOS COMPLEMENTARES | H | 0.213 | 19.9 | 4.2387 | 0.92229 | 3.3164 | 0 | 0 | 0
IC-C.2192 | C. PRÓPRIA |  | ADAPTADOR PPR. 25MM X 1/2". COR AZUL. PARA REDE DE AR COMPRIMIDO. | UN |  |  | 29.19 | 24.59 | 4.6 | 0 | 0 | 0
------ | I. PRÓPRIO | IC-I.1925 | ADAPTADOR PPR. 25MM X 1/2". COR AZUL. PARA REDE DE AR COMPRIMIDO. | UN | 1 | 23 | 23 | 23 | 0 | 0 | 0 | 0
------ | C. SINAPI | 88248 | AUXILIAR DE ENCANADOR OU BOMBEIRO HIDRÁULICO COM ENCARGOS COMPLEMENTARES | H | 0.16 | 17.5 | 2.8 | 0.6928 | 2.1072 | 0 | 0 | 0
------ | C. SINAPI | 88267 | ENCANADOR OU BOMBEIRO HIDRÁULICO COM ENCARGOS COMPLEMENTARES | H | 0.16 | 19.9 | 3.184 | 0.6928 | 2.4912 | 0 | 0 | 0
------ | I. SINAPI | 3148 | FITA VEDA ROSCA EM ROLOS DE 18 MM X 50 M (L X C) | UN | 0.013 | 15.82 | 0.20566 | 0.20566 | 0 | 0 | 0 | 0
IC-C.2193 | C. PRÓPRIA |  | FILTRO COM MANÔMETRO E REGULADOR DE PRESSÃO. CONEXÃO 1/2". VAZÃO 3250L/MIN. PRESSÃO TRABALHO 0,2 A 10 bar. MANÔMETRO ESCALA 0 A 160 psi. FORNECIMENTO E INSTALAÇÃO. | UN |  |  | 184.06 | 176.87 | 7.19 | 0 | 0 | 0
------ | I. PRÓPRIO | IC-I.1924 | FILTRO COM MANÔMETRO E REGULADOR DE PRESSÃO. CONEXÃO 1/2". VAZÃO 3250L/MIN. PRESSÃO TRABALHO 0,2 A 10 BAR. MANÔMETRO ESCALA 0 A 160 PSI. | UN | 1 | 170.06 | 170.06 | 170.06 | 0 | 0 | 0 | 0
------ | C. SINAPI | 88248 | AUXILIAR DE ENCANADOR OU BOMBEIRO HIDRÁULICO COM ENCARGOS COMPLEMENTARES | H | 0.25 | 17.5 | 4.375 | 1.0825 | 3.2925 | 0 | 0 | 0
------ | C. SINAPI | 88267 | ENCANADOR OU BOMBEIRO HIDRÁULICO COM ENCARGOS COMPLEMENTARES | H | 0.25 | 19.9 | 4.975 | 1.0825 | 3.8925 | 0 | 0 | 0
------ | I. SINAPI | 3148 | FITA VEDA ROSCA EM ROLOS DE 18 MM X 50 M (L X C) | UN | 0.013 | 15.82 | 0.20566 | 0.20566 | 0 | 0 | 0 | 0
------ | I. SINAPI | 11950 | BUCHA DE NYLON SEM ABA S6, COM PARAFUSO DE 4,20 X 40 MM EM ACO ZINCADO COM ROSCA SOBERBA, CABECA CHATA E FENDA PHILLIPS | UN | 2 | 0.35 | 0.7 | 0.7 | 0 | 0 | 0 | 0
------ | I. PRÓPRIO | IC-I.1922 | SUPORTE FIXO PPR. DN 25 MM. COR AZUL. PARA REDE DE AR COMPRIMIDO. | UN | 2 | 1.87 | 3.74 | 3.74 | 0 | 0 | 0 | 0
IC-C.2575 | C. PRÓPRIA |  | AMORTECEDOR DE VIBRAÇÃO D: 65 MM, A: 80 MM, PARAFUSO: 3/8″, BORRACHA: 70/SHORE – DUREZA A, CAPACIDADE DE CARGA: 80 KG/PEÇA E 320 KG/CONJUNTO. | CJ |  |  | 82.9 | 82.9 | 0 | 0 | 0 | 0
------ | I. PRÓPRIO | IC-I.2204 | AMORTECEDOR DE VIBRAÇÃO D: 65 MM, A: 80 MM, PARAFUSO: 3/8″, BORRACHA: 70/SHORE – DUREZA A, CAPACIDADE DE CARGA: 80 KG/PEÇA E 320 KG/CONJUNTO. | CJ | 1 | 82.9 | 82.9 | 82.9 | 0 | 0 | 0 | 0
IC-C.2576 | C. PRÓPRIA |  | PISTOLA DE AR PARA LIMPEZA COM MANGUEIRA DE NYLON TIPO ESPIRAL, 5 METROS, DIAMÊTRO 5/16", ENGATE RÁPIDO FEMEA 1/4". FORNECIMENTO E INSTALAÇÃO. | CJ |  |  | 72.49 | 67.89 | 4.6 | 0 | 0 | 0
------ | I. PRÓPRIO | IC-I.2205 | PISTOLA DE AR PARA LIMPEZA COM MANGUEIRA DE NYLON TIPO ESPIRAL, 5 METROS, DIAMÊTRO 5/16", ENGATE RÁPIDO FEMEA 1/4". | CJ | 1 | 66.3 | 66.3 | 66.3 | 0 | 0 | 0 | 0
------ | C. SINAPI | 88248 | AUXILIAR DE ENCANADOR OU BOMBEIRO HIDRÁULICO COM ENCARGOS COMPLEMENTARES | H | 0.16 | 17.5 | 2.8 | 0.6928 | 2.1072 | 0 | 0 | 0
------ | C. SINAPI | 88267 | ENCANADOR OU BOMBEIRO HIDRÁULICO COM ENCARGOS COMPLEMENTARES | H | 0.16 | 19.9 | 3.184 | 0.6928 | 2.4912 | 0 | 0 | 0
------ | I. SINAPI | 3148 | FITA VEDA ROSCA EM ROLOS DE 18 MM X 50 M (L X C) | UN | 0.013 | 15.82 | 0.20566 | 0.20566 | 0 | 0 | 0 | 0
IC-C.2578 | C. PRÓPRIA |  | INSTALACAO DE COMPRESSOR DE AR, POTENCIA <= 5 CV. SERVIÇO E MATERIAL. | UN |  |  | 395.13 | 104.53 | 290.4 | 0.2 | 0 | 0
------ | C. SINAPI | 88246 | ASSENTADOR DE TUBOS COM ENCARGOS COMPLEMENTARES | H | 4 | 23.3 | 93.2 | 15.36 | 77.84 | 0 | 0 | 0
------ | C. SINAPI | 88292 | OPERADOR DE COMPRESSOR OU COMPRESSORISTA COM ENCARGOS COMPLEMENTARES | H | 8 | 18.27 | 146.16 | 30.72 | 115.44 | 0 | 0 | 0
------ | C. SINAPI | 88316 | SERVENTE COM ENCARGOS COMPLEMENTARES | H | 8 | 16.92 | 135.36 | 38.24 | 97.12 | 0 | 0 | 0
------ | C. SINAPI | 95139 | TALHA MANUAL DE CORRENTE, CAPACIDADE DE 2 TON. COM ELEVAÇÃO DE 3 M - CHP DIURNO. AF_07/2016 | CHP | 4 | 0.05 | 0.2 | 0 | 0 | 0.2 | 0 | 0
------ | I. PRÓPRIO | IC-I.2206 | MANGUEIRA PRETA FLEXÍVEL. BORRACHA REFORÇADA COM MALHA DE POLIÉSTER. 5/16". PRESSÃO DE TRABALHO 300 psi. | M | 1.5 | 5.89 | 8.835 | 8.835 | 0 | 0 | 0 | 0
------ | I. PRÓPRIO | IC-I.1927 | ABRAÇADEIRA REGULÁVEL ROSCA SEM FIM. D 1/2" - 3/4". | UN | 2 | 1.69 | 3.38 | 3.38 | 0 | 0 | 0 | 0
------ | I. PRÓPRIO | IC-I.2207 | ADAPTADOR ESPIGÃO 5/16". MACHO ROSCA 1/2". PARA REDE DE AR COMPRIMIDO. | UN | 1 | 7.99 | 7.99 | 7.99 | 0 | 0 | 0 | 0
IE-C.1273 | C. PRÓPRIA |  | POSTE DE ACO GALVANIZADO, CLASSE LEVE, DN 50 MM, E=3,00 MM, H=3,50 M | UN |  |  | 326.33 | 320.26 | 6.07 | 0 | 0 | 0
------ | I. SINAPI | 21013 | TUBO ACO GALVANIZADO COM COSTURA, CLASSE LEVE, DN 50 MM ( 2"), E = 3,00 MM, *4,40* KG/M (NBR 5580) | M | 3.5 | 90.82 | 317.87 | 317.87 | 0 | 0 | 0 | 0
------ | C. SINAPI | 88316 | SERVENTE COM ENCARGOS COMPLEMENTARES | H | 0.5 | 16.92 | 8.46 | 2.39 | 6.07 | 0 | 0 | 0
IE-C.1717 | C. PRÓPRIA |  | ALARME AUDIOVISUAL PARA BANHEIROS PCD | UN |  |  | 357.83 | 344.37 | 13.46 | 0 | 0 | 0
------ | C. SINAPI | 88264 | ELETRICISTA COM ENCARGOS COMPLEMENTARES | H | 0.5 | 20.73 | 10.365 | 2.46 | 7.905 | 0 | 0 | 0
------ | C. SINAPI | 88247 | AUXILIAR DE ELETRICISTA COM ENCARGOS COMPLEMENTARES | H | 0.5 | 16.03 | 8.015 | 2.46 | 5.555 | 0 | 0 | 0
------ | I. PRÓPRIO | IE-I.1599 | ALARME AUDIO VISUAL BANHEIRO PCD | UN | 1 | 339.45 | 339.45 | 339.45 | 0 | 0 | 0 | 0
IE-C.2468 | C. PRÓPRIA |  | PLACA DE SINALIZAÇÃO DE SÍMBOLO INTERNACIONAL DE ACESSIBILIDADE OU DE PESSOA COM DEFICIÊNBCIA VISUAL OU AUDUTIVA, ACRÍLICO OPACO 2MM, 15X15 CM, CONFORME MEMORIAL DESCRITIVO. FORNECIMENTO E INSTALAÇÃO | UN |  |  | 15.5 | 14.29 | 1.21 | 0 | 0 | 0
------ | C. SINAPI | 88316 | SERVENTE COM ENCARGOS COMPLEMENTARES | H | 0.1 | 16.92 | 1.692 | 0.478 | 1.214 | 0 | 0 | 0
------ | I. PRÓPRIO | PA-I.1033 | FITA ADESIVA VHB DUPLA FACE PARA FIXAR POLICARBONATO 15MM, REF. 3M | M | 0.2 | 1.54 | 0.308 | 0.308 | 0 | 0 | 0 | 0
------ | I. PRÓPRIO | IE-I.2133 | PLACA DE SINALIZAÇÃO DE SÍMBOLO INTERNACIONAL DE ACESSIBILIDADE OU DE PESSOA COM DEFICIÊNBCIA VISUAL OU AUDUTIVA, ACRÍLICO OPACO 2MM, 15X15 CM, CONFORME MEMORIAL DESCRITIVO. | UN | 1 | 13.5 | 13.5 | 13.5 | 0 | 0 | 0 | 0
IE-C.2563 | C. PRÓPRIA |  | MAPA TÁTIL BRAILLE ACRÍLICO LEITOSO 40 X 60 CM E=3MM, INSTALAÇÃO EM PEDESTAL COM PINTURA ELETROSTÁTICA - FORNECIMENTO E INSTALAÇÃO | UN |  |  | 881.06 | 874.99 | 6.07 | 0 | 0 | 0
------ | C. SINAPI | 88316 | SERVENTE COM ENCARGOS COMPLEMENTARES | H | 0.5 | 16.92 | 8.46 | 2.39 | 6.07 | 0 | 0 | 0
------ | I. PRÓPRIO | IE-I.1662 | MAPA TÁTIL BRAILLE ACRÍLICO 3MM, 40 X 60 CM, SEM PEDESTAL | UN | 1 | 600 | 600 | 600 | 0 | 0 | 0 | 0
------ | I. PRÓPRIO | IE-I.2096 | PEDESTAL EM AÇO COM PINTURAL ELATROSTÁTICA | UN | 1 | 264.3 | 264.3 | 264.3 | 0 | 0 | 0 | 0
------ | I. SINAPI | 7584 | BUCHA DE NYLON SEM ABA S12, COM PARAFUSO DE 5/16" X 80 MM EM ACO ZINCADO COM ROSCA SOBERBA E CABECA SEXTAVADA | UN | 4 | 1.59 | 6.36 | 6.36 | 0 | 0 | 0 | 0
------ | I. PRÓPRIO | PA-I.1033 | FITA ADESIVA VHB DUPLA FACE PARA FIXAR POLICARBONATO 15MM, REF. 3M | M | 1 | 1.54 | 1.54 | 1.54 | 0 | 0 | 0 | 0
------ | I. PRÓPRIO | IC-I.1120 | ARRUELA LISA ZINCADA 5/16" | UN | 4 | 0.1 | 0.4 | 0.4 | 0 | 0 | 0 | 0
IE-C.2977 | C. PRÓPRIA |  | BANCO ARTICULADO BANHEIRO EM INOX 304 45X70 CM NBR 9050 - FORNECIMENTO E INSTALAÇÃO. | UN |  |  | 586.26 | 563.46 | 22.8 | 0 | 0 | 0
------ | C. SINAPI | 95541 | FIXAÇÃO UTILIZANDO PARAFUSO E BUCHA DE NYLON, SOMENTE MÃO DE OBRA. AF_10/2016 | UN | 8 | 3.61 | 28.88 | 6.08 | 22.8 | 0 | 0 | 0
------ | I. SINAPI | 7583 | BUCHA DE NYLON SEM ABA S8, COM PARAFUSO DE 4,80 X 50 MM EM ACO ZINCADO COM ROSCA SOBERBA, CABECA CHATA E FENDA PHILLIPS | UN | 8 | 0.71 | 5.68 | 5.68 | 0 | 0 | 0 | 0
------ | I. PRÓPRIO | IE-I.2734 | BANCO ARTICULADO BANHEIRO EM INOX 304 45X70 NBR 9050 | UN | 1 | 551.7 | 551.7 | 551.7 | 0 | 0 | 0 | 0
IE-C.3020 | C. PRÓPRIA |  | PLACA DE IDENTIFICAÇÃO DE PORTA DE SALA COM NÚMERO (MODELO 1), COM 10 X 2 POLEGADAS, EM ACRÍLICO OPACO 2MM, FUNDO COR VERDE, TEXTOS EM RELEVO COR BRANCA, BRAILLE COR VERDE, COM DUPLA FACE REF. 3M VHB - FORNECIMENTO E INSTALAÇÃO. | UN |  |  | 48.69 | 47.48 | 1.21 | 0 | 0 | 0
------ | I. PRÓPRIO | IE-I.2800 | PLACA DE IDENTIFICAÇÃO DE PORTA DE SALA COM NÚMERO (MODELO 1), COM 10 X 2 POLEGADAS, EM ACRÍLICO OPACO 2MM, FUNDO COR VERDE, TEXTOS EM RELEVO COR BRANCA, BRAILLE COR VERDE, COM DUPLA FACE REF. 3M VHB | UN | 1 | 47 | 47 | 47 | 0 | 0 | 0 | 0
------ | C. SINAPI | 88316 | SERVENTE COM ENCARGOS COMPLEMENTARES | H | 0.1 | 16.92 | 1.692 | 0.478 | 1.214 | 0 | 0 | 0
IE-C.3021 | C. PRÓPRIA |  | PLACA DE IDENTIFICAÇÃO DE PORTA DE SALA PARA SENTENÇA LONGA (MODELO 3), COM 10 X 6 POLEGADAS, EM ACRÍLICO OPACO 2MM, FUNDO COR BRANCA, TEXTOS EM RELEVO COR PRETO, BRAILLE COR BRANCA, COM DUPLA FACE REF. 3M VHB - FORNECIMENTO E INSTALAÇÃO. | UN |  |  | 148.69 | 147.48 | 1.21 | 0 | 0 | 0
------ | C. SINAPI | 88316 | SERVENTE COM ENCARGOS COMPLEMENTARES | H | 0.1 | 16.92 | 1.692 | 0.478 | 1.214 | 0 | 0 | 0
------ | I. PRÓPRIO | IE-I.2801 | PLACA DE IDENTIFICAÇÃO DE PORTA DE SALA PARA SENTENÇA LONGA (MODELO 3), COM 10 X 6 POLEGADAS, EM ACRÍLICO OPACO 2MM, FUNDO COR BRANCA, TEXTOS EM RELEVO COR PRETO, BRAILLE COR BRANCA, COM DUPLA FACE REF. 3M VHB | UN | 1 | 147 | 147 | 147 | 0 | 0 | 0 | 0
IE-C.3022 | C. PRÓPRIA |  | PLACA DE IDENTIFICAÇÃO DE PORTA DE SANITÁRO MASCULINO PCD (MODELO 4), COM 6 X 8 POLEGADAS, EM ACRÍLICO OPACO 2MM, FUNDO COR AZUL, TEXTOS E PICTOGRAMAS EM RELEVO COR BRANCA, BRAILLE COR AZUL, COM DUPLA FACE REF. 3M VHB - FORNECIMENTO E INSTALAÇÃO. | UN |  |  | 88.59 | 87.38 | 1.21 | 0 | 0 | 0
------ | I. PRÓPRIO | IE-I.2802 | PLACA DE IDENTIFICAÇÃO DE PORTA DE SANITÁRO MASCULINO PCD (MODELO 4), COM 6 X 8 POLEGADAS, EM ACRÍLICO OPACO 2MM, FUNDO COR AZUL, TEXTOS E PICTOGRAMAS EM RELEVO COR BRANCA, BRAILLE COR AZUL, COM DUPLA FACE REF. 3M VHB | UN | 1 | 86.9 | 86.9 | 86.9 | 0 | 0 | 0 | 0
------ | C. SINAPI | 88316 | SERVENTE COM ENCARGOS COMPLEMENTARES | H | 0.1 | 16.92 | 1.692 | 0.478 | 1.214 | 0 | 0 | 0
IE-C.3023 | C. PRÓPRIA |  | PLACA DE IDENTIFICAÇÃO DE PORTA DE SANITÁRO FEMININO PCD (MODELO 5), COM 6 X 8 POLEGADAS, EM ACRÍLICO OPACO 2MM, FUNDO COR AZUL, TEXTOS E PICTOGRAMAS EM RELEVO COR BRANCA, BRAILLE COR AZUL, COM DUPLA FACE REF. 3M VHB - FORNECIMENTO E INSTALAÇÃO. | UN |  |  | 88.59 | 87.38 | 1.21 | 0 | 0 | 0
------ | I. PRÓPRIO | IE-I.2803 | PLACA DE IDENTIFICAÇÃO DE PORTA DE SANITÁRO FEMININO PCD (MODELO 5), COM 6 X 8 POLEGADAS, EM ACRÍLICO OPACO 2MM, FUNDO COR AZUL, TEXTOS E PICTOGRAMAS EM RELEVO COR BRANCA, BRAILLE COR AZUL, COM DUPLA FACE REF. 3M VHB | UN | 1 | 86.9 | 86.9 | 86.9 | 0 | 0 | 0 | 0
------ | C. SINAPI | 88316 | SERVENTE COM ENCARGOS COMPLEMENTARES | H | 0.1 | 16.92 | 1.692 | 0.478 | 1.214 | 0 | 0 | 0
IE-C.3102 | C. PRÓPRIA |  | PLACA DE IDENTIFICAÇÃO DE PORTA DE SALA PARA SENTENÇA CURTA (MODELO 2), COM 10 X 6 POLEGADAS, EM ACRÍLICO OPACO 2MM, FUNDO COR BRANCA, TEXTOS EM RELEVO COR PRETO, BRAILLE COR BRANCA, COM DUPLA FACE REF. 3M VHB - FORNECIMENTO E INSTALAÇÃO. | UN |  |  | 58.69 | 57.48 | 1.21 | 0 | 0 | 0
------ | C. SINAPI | 88316 | SERVENTE COM ENCARGOS COMPLEMENTARES | H | 0.1 | 16.92 | 1.692 | 0.478 | 1.214 | 0 | 0 | 0
------ | I. PRÓPRIO | IE-I.2906 | PLACA DE IDENTIFICAÇÃO DE PORTA DE SALA PARA SENTENÇA CURTA (MODELO 2), COM 10 X 6 POLEGADAS, EM ACRÍLICO OPACO 2MM, FUNDO COR BRANCA, TEXTOS EM RELEVO COR PRETO, BRAILLE COR BRANCA, COM DUPLA FACE REF. 3M VHB | UN | 1 | 57 | 57 | 57 | 0 | 0 | 0 | 0
IH-C.1008 | C. PRÓPRIA |  | BUCHA DE REDUCAO DE PVC, SOLDAVEL, CURTA, COM 25X 20 MM, PARA ÁGUA FRIA PREDIAL - FORNECIMENTO E INSTALAÇÃO | UN |  |  | 6.88 | 3.46 | 3.42 | 0 | 0 | 0
------ | I. SINAPI | 122 | ADESIVO PLASTICO PARA PVC, FRASCO COM *850* GR | UN | 0.009 | 76.86 | 0.69174 | 0.69174 | 0 | 0 | 0 | 0
------ | I. SINAPI | 3767 | LIXA EM FOLHA PARA PAREDE OU MADEIRA, NUMERO 120, COR VERMELHA | UN | 0.06 | 1.48 | 0.0888 | 0.0888 | 0 | 0 | 0 | 0
------ | I. SINAPI | 20083 | SOLUCAO PREPARADORA / LIMPADORA PARA PVC, FRASCO COM 1000 CM3 | UN | 0.011 | 87.08 | 0.95788 | 0.95788 | 0 | 0 | 0 | 0
------ | C. SINAPI | 88248 | AUXILIAR DE ENCANADOR OU BOMBEIRO HIDRÁULICO COM ENCARGOS COMPLEMENTARES | H | 0.119 | 17.5 | 2.0825 | 0.51527 | 1.5672 | 0 | 0 | 0
------ | C. SINAPI | 88267 | ENCANADOR OU BOMBEIRO HIDRÁULICO COM ENCARGOS COMPLEMENTARES | H | 0.119 | 19.9 | 2.3681 | 0.51527 | 1.8528 | 0 | 0 | 0
------ | I. SINAPI | 828 | BUCHA DE REDUCAO DE PVC, SOLDAVEL, CURTA, COM 25 X 20 MM, PARA AGUA FRIA PREDIAL | UN | 1 | 0.69 | 0.69 | 0.69 | 0 | 0 | 0 | 0
IH-C.1027 | C. PRÓPRIA |  | JOELHO PVC, SOLDAVEL, COM BUCHA DE LATAO, 90 GRAUS, 20 MM X 1/2", PARA AGUA FRIA PREDIAL - FORNECIMENTO E INSTALAÇÃO | UN |  |  | 16.08 | 11.77 | 4.31 | 0 | 0 | 0
------ | I. SINAPI | 122 | ADESIVO PLASTICO PARA PVC, FRASCO COM *850* GR | UN | 0.007 | 76.86 | 0.53802 | 0.53802 | 0 | 0 | 0 | 0
------ | I. SINAPI | 20083 | SOLUCAO PREPARADORA / LIMPADORA PARA PVC, FRASCO COM 1000 CM3 | UN | 0.008 | 87.08 | 0.69664 | 0.69664 | 0 | 0 | 0 | 0
------ | I. SINAPI | 38383 | LIXA D'AGUA EM FOLHA, GRAO 100 | UN | 0.05 | 2.28 | 0.114 | 0.114 | 0 | 0 | 0 | 0
------ | I. SINAPI | 3515 | JOELHO PVC, SOLDAVEL, COM BUCHA DE LATAO, 90 GRAUS, 20 MM X 1/2", PARA AGUA FRIA PREDIAL | UN | 1 | 9.12 | 9.12 | 9.12 | 0 | 0 | 0 | 0
------ | C. SINAPI | 88248 | AUXILIAR DE ENCANADOR OU BOMBEIRO HIDRÁULICO COM ENCARGOS COMPLEMENTARES | H | 0.15 | 17.5 | 2.625 | 0.6495 | 1.9755 | 0 | 0 | 0
------ | C. SINAPI | 88267 | ENCANADOR OU BOMBEIRO HIDRÁULICO COM ENCARGOS COMPLEMENTARES | H | 0.15 | 19.9 | 2.985 | 0.6495 | 2.3355 | 0 | 0 | 0
IH-C.1117 | C. PRÓPRIA |  | TORNEIRA CROMADA PARA LAVATÓRIO DE MESA – PCD - REF. DOCOL, PRESSMATIC BENEFIT | UN |  |  | 792.53 | 790.61 | 1.92 | 0 | 0 | 0
------ | I. SINAPI | 3146 | FITA VEDA ROSCA EM ROLOS DE 18 MM X 10 M (L X C) | UN | 0.0304 | 4.29 | 0.13042 | 0.13042 | 0 | 0 | 0 | 0
------ | C. SINAPI | 88267 | ENCANADOR OU BOMBEIRO HIDRÁULICO COM ENCARGOS COMPLEMENTARES | H | 0.1 | 19.9 | 1.99 | 0.433 | 1.557 | 0 | 0 | 0
------ | C. SINAPI | 88316 | SERVENTE COM ENCARGOS COMPLEMENTARES | H | 0.03 | 16.92 | 0.5076 | 0.1434 | 0.3642 | 0 | 0 | 0
------ | I. PRÓPRIO | IH-I.1062 | TORNEIRA PARA BANHEIRO DE MESA. REF.: DOCOL PRESSMATIC BENEFIT CROMADA | UN | 1 | 789.9 | 789.9 | 789.9 | 0 | 0 | 0 | 0
IH-C.1126 | C. PRÓPRIA |  | LAVATORIO PARA PCD EM LOUÇA BRANCA 55X47CM COM COLUNA SUSPENSA E ACESSÓRIOS PARA FIXAÇÃO - REFERÊNCIAS DECA VOGUE PLUS P.510.17 E C.510.17 | UN |  |  | 809.84 | 779.1 | 30.75 | 0 | 0 | 0
------ | I. SINAPI | 4351 | PARAFUSO NIQUELADO 3 1/2" COM ACABAMENTO CROMADO PARA FIXAR PECA SANITARIA, INCLUI PORCA CEGA, ARRUELA E BUCHA DE NYLON TAMANHO S-8 | UN | 6 | 19.02 | 114.12 | 114.12 | 0 | 0 | 0 | 0
------ | C. SINAPI | 88267 | ENCANADOR OU BOMBEIRO HIDRÁULICO COM ENCARGOS COMPLEMENTARES | H | 1.4667 | 19.9 | 29.1873 | 6.3508 | 22.8365 | 0 | 0 | 0
------ | C. SINAPI | 88316 | SERVENTE COM ENCARGOS COMPLEMENTARES | H | 0.6517 | 16.92 | 11.0268 | 3.1151 | 7.9116 | 0 | 0 | 0
------ | I. PRÓPRIO | IH-I.1077 | COLUNA SUSPENSA REF. VOGUE PLUS | UN | 1 | 185.7 | 185.7 | 185.7 | 0 | 0 | 0 | 0
------ | I. PRÓPRIO | IH-I.1078 | LAVATÓRIO PARA COLUNA SUSPENSA REF. VOGUE PLUS | UN | 1 | 459.46 | 459.46 | 459.46 | 0 | 0 | 0 | 0
------ | I. SINAPI | 37329 | REJUNTE EPOXI, QUALQUER COR | KG | 0.1443 | 71.73 | 10.3506 | 10.3506 | 0 | 0 | 0 | 0
IH-C.1134 | C. PRÓPRIA |  | BARRA DE APOIO PARA BANHEIRO, 80 CM, EM AÇO INOX ESCOVADO – PCD | UN |  |  | 159.1 | 142 | 17.1 | 0 | 0 | 0
------ | C. SINAPI | 95541 | FIXAÇÃO UTILIZANDO PARAFUSO E BUCHA DE NYLON, SOMENTE MÃO DE OBRA. AF_10/2016 | UN | 6 | 3.61 | 21.66 | 4.56 | 17.1 | 0 | 0 | 0
------ | I. SINAPI | 7583 | BUCHA DE NYLON SEM ABA S8, COM PARAFUSO DE 4,80 X 50 MM EM ACO ZINCADO COM ROSCA SOBERBA, CABECA CHATA E FENDA PHILLIPS | UN | 6 | 0.71 | 4.26 | 4.26 | 0 | 0 | 0 | 0
------ | I. PRÓPRIO | IE-I.1086 | BARRA DE APOIO PARA BANHEIRO, 80 CM, EM INOX POLIDO - PNE | UN | 1 | 133.18 | 133.18 | 133.18 | 0 | 0 | 0 | 0
IH-C.1144 | C. PRÓPRIA |  | CUBA DE EMBUTIR CERÂMICA OVAL, COR BRANCO GELO. REF. DECA L59 | UN |  |  | 127.29 | 115.69 | 11.6 | 0 | 0 | 0
------ | I. SINAPI | 4823 | MASSA PLASTICA PARA MARMORE/GRANITO | KG | 0.5271 | 41.44 | 21.843 | 21.843 | 0 | 0 | 0 | 0
------ | C. SINAPI | 88274 | MARMORISTA/GRANITEIRO COM ENCARGOS COMPLEMENTARES | H | 0.5458 | 20.22 | 11.0361 | 2.6744 | 8.3617 | 0 | 0 | 0
------ | C. SINAPI | 88316 | SERVENTE COM ENCARGOS COMPLEMENTARES | H | 0.2665 | 16.92 | 4.5092 | 1.2739 | 3.2353 | 0 | 0 | 0
------ | I. PRÓPRIO | IH-I.1094 | CUBA DE EMBUTIR CERÂMICA OVAL GELO 40X30 CM. REF: DECA | UN | 1 | 89.9 | 89.9 | 89.9 | 0 | 0 | 0 | 0
IH-C.1223 | C. PRÓPRIA |  | BEBEDOURO PAREDE, SUSPENSO COMPRESSOR (GÁS). REF: IBBL BDF300-2T | UN |  |  | 2673.16 | 2617.5 | 55.66 | 0 | 0 | 0
------ | I. PRÓPRIO | IH-I.1179 | BEBEDOURO PAREDE COMPRESSOR (GÁS) SUSPENSO. REF: IBBL BDF300-2T | UN | 1 | 2599 | 2599 | 2599 | 0 | 0 | 0 | 0
------ | C. SINAPI | 88247 | AUXILIAR DE ELETRICISTA COM ENCARGOS COMPLEMENTARES | H | 1 | 16.03 | 16.03 | 4.92 | 11.11 | 0 | 0 | 0
------ | C. SINAPI | 88248 | AUXILIAR DE ENCANADOR OU BOMBEIRO HIDRÁULICO COM ENCARGOS COMPLEMENTARES | H | 1 | 17.5 | 17.5 | 4.33 | 13.17 | 0 | 0 | 0
------ | C. SINAPI | 88264 | ELETRICISTA COM ENCARGOS COMPLEMENTARES | H | 1 | 20.73 | 20.73 | 4.92 | 15.81 | 0 | 0 | 0
------ | C. SINAPI | 88267 | ENCANADOR OU BOMBEIRO HIDRÁULICO COM ENCARGOS COMPLEMENTARES | H | 1 | 19.9 | 19.9 | 4.33 | 15.57 | 0 | 0 | 0
IH-C.1716 | C. PRÓPRIA |  | BARRA DE APOIO PARA BANHEIRO, 40 CM, EM AÇO INOX POLIDO – PCD | UN |  |  | 119.52 | 102.42 | 17.1 | 0 | 0 | 0
------ | C. SINAPI | 95541 | FIXAÇÃO UTILIZANDO PARAFUSO E BUCHA DE NYLON, SOMENTE MÃO DE OBRA. AF_10/2016 | UN | 6 | 3.61 | 21.66 | 4.56 | 17.1 | 0 | 0 | 0
------ | I. SINAPI | 7583 | BUCHA DE NYLON SEM ABA S8, COM PARAFUSO DE 4,80 X 50 MM EM ACO ZINCADO COM ROSCA SOBERBA, CABECA CHATA E FENDA PHILLIPS | UN | 6 | 0.71 | 4.26 | 4.26 | 0 | 0 | 0 | 0
------ | I. PRÓPRIO | IE-I.1044 | BARRA DE APOIO EM INOX POLIDO 40 CM | UN | 1 | 93.6 | 93.6 | 93.6 | 0 | 0 | 0 | 0
IH-C.1790 | C. PRÓPRIA |  | TE PVC, SOLDAVEL, COM BUCHA DE LATAO NA BOLSA CENTRAL, 90 GRAUS, 25 MM X 1/2" - FORNECIMENTO E INSTALAÇÃO | UN |  |  | 21.85 | 18.43 | 3.42 | 0 | 0 | 0
------ | I. SINAPI | 122 | ADESIVO PLASTICO PARA PVC, FRASCO COM *850* GR | UN | 0.018 | 76.86 | 1.3835 | 1.3835 | 0 | 0 | 0 | 0
------ | I. SINAPI | 20083 | SOLUCAO PREPARADORA / LIMPADORA PARA PVC, FRASCO COM 1000 CM3 | UN | 0.021 | 87.08 | 1.8287 | 1.8287 | 0 | 0 | 0 | 0
------ | I. SINAPI | 38383 | LIXA D'AGUA EM FOLHA, GRAO 100 | UN | 0.03 | 2.28 | 0.0684 | 0.0684 | 0 | 0 | 0 | 0
------ | C. SINAPI | 88248 | AUXILIAR DE ENCANADOR OU BOMBEIRO HIDRÁULICO COM ENCARGOS COMPLEMENTARES | H | 0.119 | 17.5 | 2.0825 | 0.51527 | 1.5672 | 0 | 0 | 0
------ | C. SINAPI | 88267 | ENCANADOR OU BOMBEIRO HIDRÁULICO COM ENCARGOS COMPLEMENTARES | H | 0.119 | 19.9 | 2.3681 | 0.51527 | 1.8528 | 0 | 0 | 0
------ | I. SINAPI | 7137 | TE PVC, SOLDAVEL, COM BUCHA DE LATAO NA BOLSA CENTRAL, 90 GRAUS, 25 MM X 1/2", PARA AGUA FRIA PREDIAL | UN | 1 | 14.12 | 14.12 | 14.12 | 0 | 0 | 0 | 0
IH-C.1807 | C. PRÓPRIA |  | CAIXA DE DESCARGA DE EMBUTIR, ACIONAMENTO FRONTAL COM ACABAMENTO CROMADO REF. MONTANA M 9000 (ACESSÍVEL) | UN |  |  | 504.95 | 483.26 | 21.69 | 0 | 0 | 0
------ | C. SINAPI | 88242 | AJUDANTE DE PEDREIRO COM ENCARGOS COMPLEMENTARES | H | 0.7 | 16.98 | 11.886 | 3.43 | 8.456 | 0 | 0 | 0
------ | C. SINAPI | 88267 | ENCANADOR OU BOMBEIRO HIDRÁULICO COM ENCARGOS COMPLEMENTARES | H | 0.85 | 19.9 | 16.915 | 3.6805 | 13.2345 | 0 | 0 | 0
------ | I. PRÓPRIO | IH-I.1648 | CAIXA DE DESCARGA DE EMBUTIR, ACIONAMENTO FRONTAL ACABAMENTO CROMADO. REF. MONTANA M9000 (ACESSÍVEL) | UN | 1 | 476.15 | 476.15 | 476.15 | 0 | 0 | 0 | 0
IH-C.1808 | C. PRÓPRIA |  | TORNEIRA DE LAVATÓRIO DE MESA TIPO BICA BAIXA CROMADA. REF. DECA MOD. LEVEL 1197.C26 | UN |  |  | 452.53 | 450.61 | 1.92 | 0 | 0 | 0
------ | I. SINAPI | 3146 | FITA VEDA ROSCA EM ROLOS DE 18 MM X 10 M (L X C) | UN | 0.0304 | 4.29 | 0.13042 | 0.13042 | 0 | 0 | 0 | 0
------ | C. SINAPI | 88267 | ENCANADOR OU BOMBEIRO HIDRÁULICO COM ENCARGOS COMPLEMENTARES | H | 0.1 | 19.9 | 1.99 | 0.433 | 1.557 | 0 | 0 | 0
------ | C. SINAPI | 88316 | SERVENTE COM ENCARGOS COMPLEMENTARES | H | 0.03 | 16.92 | 0.5076 | 0.1434 | 0.3642 | 0 | 0 | 0
------ | I. PRÓPRIO | IH-I.1646 | TORNEIRA DE LAVATÓRIO DE MESA TIPO BICA BAIXA CROMADA. REF. DECA MOD. LEVEL 1197.C26 | UN | 1 | 449.9 | 449.9 | 449.9 | 0 | 0 | 0 | 0
IH-C.1809 | C. PRÓPRIA |  | TORNEIRA DE JARDIM, LATÃO POLIDO COM ACABAMENTO CROMADO, INCLUSO ADAPTADOR ROSCA DE BICO PARA MANGUEIRA 3/4". REF. DOCOL MOD. 1130 PERTUTTI | UN |  |  | 62.92 | 61 | 1.92 | 0 | 0 | 0
------ | I. SINAPI | 3146 | FITA VEDA ROSCA EM ROLOS DE 18 MM X 10 M (L X C) | UN | 0.0304 | 4.29 | 0.13042 | 0.13042 | 0 | 0 | 0 | 0
------ | C. SINAPI | 88267 | ENCANADOR OU BOMBEIRO HIDRÁULICO COM ENCARGOS COMPLEMENTARES | H | 0.1 | 19.9 | 1.99 | 0.433 | 1.557 | 0 | 0 | 0
------ | C. SINAPI | 88316 | SERVENTE COM ENCARGOS COMPLEMENTARES | H | 0.03 | 16.92 | 0.5076 | 0.1434 | 0.3642 | 0 | 0 | 0
------ | I. PRÓPRIO | IH-I.1647 | TORNEIRA DE JARDIM, LATÃO POLIDO COM ACABAMENTO CROMADO, INCLUSO ADAPTADOR ROSCA DE BICO PARA MANGUEIRA 3/4". REF. DOCOL MOD. 1130 PERTUTTI | UN | 1 | 60.29 | 60.29 | 60.29 | 0 | 0 | 0 | 0
IH-C.1990 | C. PRÓPRIA |  | BARRA DE APOIO PARA BANHEIRO, 70 CM, EM AÇO INOX ESCOVADO – PCD | UN |  |  | 153.81 | 136.71 | 17.1 | 0 | 0 | 0
------ | C. SINAPI | 95541 | FIXAÇÃO UTILIZANDO PARAFUSO E BUCHA DE NYLON, SOMENTE MÃO DE OBRA. AF_10/2016 | UN | 6 | 3.61 | 21.66 | 4.56 | 17.1 | 0 | 0 | 0
------ | I. SINAPI | 7583 | BUCHA DE NYLON SEM ABA S8, COM PARAFUSO DE 4,80 X 50 MM EM ACO ZINCADO COM ROSCA SOBERBA, CABECA CHATA E FENDA PHILLIPS | UN | 6 | 0.71 | 4.26 | 4.26 | 0 | 0 | 0 | 0
------ | I. PRÓPRIO | IE-I.1778 | BARRA DE APOIO RETA EM INOX POLIDO 70 CM | UN | 1 | 127.89 | 127.89 | 127.89 | 0 | 0 | 0 | 0
IH-C.1992 | C. PRÓPRIA |  | LIXEIRA EM AÇO INOX , TAMPA BASCULANTE, PARA PAPEL HIGIÊNICO, 5 LITROS. REF. A/CASA | UN |  |  | 93.42 | 93.42 | 0 | 0 | 0 | 0
------ | I. PRÓPRIO | IH-I.1780 | LIXEIRA AÇO INOX PARA PAPEL HIGIENICO, TAMPA BASCULANTE, CAPACIDADE 5 LITROS REF. A\CASA | UN | 1 | 93.42 | 93.42 | 93.42 | 0 | 0 | 0 | 0
IH-C.1993 | C. PRÓPRIA |  | LIXEIRA PLÁSTICA, SEM TAMPA, 100 LITROS | UN |  |  | 89.9 | 89.9 | 0 | 0 | 0 | 0
------ | I. PRÓPRIO | IH-I.1781 | LIXEIRA PLÁSTICA COM TAMPA, 100 LITROS | UN | 1 | 89.9 | 89.9 | 89.9 | 0 | 0 | 0 | 0
IH-C.2014 | C. PRÓPRIA |  | TORNEIRA DE BANCADA METAL CROMADO, BICA ALTA MÓVEL. REF. DOCOL MODELO GALI, FORNECIMENTO E INSTALAÇÃO. REF 86096 | UN |  |  | 159.38 | 157.46 | 1.92 | 0 | 0 | 0
------ | I. SINAPI | 3146 | FITA VEDA ROSCA EM ROLOS DE 18 MM X 10 M (L X C) | UN | 0.0304 | 4.29 | 0.13042 | 0.13042 | 0 | 0 | 0 | 0
------ | C. SINAPI | 88267 | ENCANADOR OU BOMBEIRO HIDRÁULICO COM ENCARGOS COMPLEMENTARES | H | 0.1 | 19.9 | 1.99 | 0.433 | 1.557 | 0 | 0 | 0
------ | C. SINAPI | 88316 | SERVENTE COM ENCARGOS COMPLEMENTARES | H | 0.03 | 16.92 | 0.5076 | 0.1434 | 0.3642 | 0 | 0 | 0
------ | I. PRÓPRIO | IH-I.1790 | TORNEIRA DE BANCADA METAL CROMADO, BICA ALTA MÓVEL. REF. DOCOL MODELO GALI | UN | 1 | 156.75 | 156.75 | 156.75 | 0 | 0 | 0 | 0
IH-C.2024 | C. PRÓPRIA |  | CAIXA D´ÁGUA EM POLIETILENO, 2.000 LITROS, COM ACESSÓRIOS | UN |  |  | 1619.23 | 1397.94 | 221.3 | 0 | 0 | 0
------ | I. SINAPI | 67 | ADAPTADOR PVC ROSCAVEL, COM FLANGES E ANEL DE VEDACAO, 1/2", PARA CAIXA D' AGUA | UN | 1 | 17.93 | 17.93 | 17.93 | 0 | 0 | 0 | 0
------ | I. SINAPI | 68 | ADAPTADOR PVC SOLDAVEL, COM FLANGES LIVRES, 32 MM X 1", PARA CAIXA D' AGUA | UN | 2 | 30.77 | 61.54 | 61.54 | 0 | 0 | 0 | 0
------ | I. SINAPI | 87 | ADAPTADOR PVC SOLDAVEL, LONGO, COM FLANGE LIVRE, 25 MM X 3/4", PARA CAIXA D' AGUA | UN | 1 | 28.25 | 28.25 | 28.25 | 0 | 0 | 0 | 0
------ | I. SINAPI | 119 | ADESIVO PLASTICO PARA PVC, BISNAGA COM 75 GR | UN | 0.4 | 9.99 | 3.996 | 3.996 | 0 | 0 | 0 | 0
------ | I. SINAPI | 3146 | FITA VEDA ROSCA EM ROLOS DE 18 MM X 10 M (L X C) | UN | 0.3 | 4.29 | 1.287 | 1.287 | 0 | 0 | 0 | 0
------ | I. SINAPI | 3536 | JOELHO PVC, SOLDAVEL, 90 GRAUS, 32 MM, PARA AGUA FRIA PREDIAL | UN | 1 | 3.51 | 3.51 | 3.51 | 0 | 0 | 0 | 0
------ | I. SINAPI | 7140 | TE SOLDAVEL, PVC, 90 GRAUS, 32 MM, PARA AGUA FRIA PREDIAL (NBR 5648) | UN | 1 | 6.63 | 6.63 | 6.63 | 0 | 0 | 0 | 0
------ | I. SINAPI | 9868 | TUBO PVC, SOLDAVEL, DN 25 MM, AGUA FRIA (NBR-5648) | M | 1.5 | 5.96 | 8.94 | 8.94 | 0 | 0 | 0 | 0
------ | I. SINAPI | 9869 | TUBO PVC, SOLDAVEL, DN 32 MM, AGUA FRIA (NBR-5648) | M | 2 | 13.38 | 26.76 | 26.76 | 0 | 0 | 0 | 0
------ | I. SINAPI | 11675 | REGISTRO DE ESFERA, PVC, COM VOLANTE, VS, SOLDAVEL, DN 32 MM, COM CORPO DIVIDIDO | UN | 1 | 56.89 | 56.89 | 56.89 | 0 | 0 | 0 | 0
------ | I. SINAPI | 11829 | TORNEIRA DE BOIA CONVENCIONAL PARA CAIXA D'AGUA, AGUA FRIA, 1/2", COM HASTE E TORNEIRA METALICOS E BALAO PLASTICO | UN | 1 | 66.23 | 66.23 | 66.23 | 0 | 0 | 0 | 0
------ | C. SINAPI | 88248 | AUXILIAR DE ENCANADOR OU BOMBEIRO HIDRÁULICO COM ENCARGOS COMPLEMENTARES | H | 7.7 | 17.5 | 134.75 | 33.341 | 101.409 | 0 | 0 | 0
------ | C. SINAPI | 88267 | ENCANADOR OU BOMBEIRO HIDRÁULICO COM ENCARGOS COMPLEMENTARES | H | 7.7 | 19.9 | 153.23 | 33.341 | 119.889 | 0 | 0 | 0
------ | I. SINAPI | 34640 | CAIXA D'AGUA EM POLIETILENO 2000 LITROS, COM TAMPA | UN | 1 | 1049.29 | 1049.29 | 1049.29 | 0 | 0 | 0 | 0
IH-C.2118 | C. PRÓPRIA |  | CABIDE DE LIGA DE COBRE E PLÁSTICO DE ENGENHARIA, ACABAMENTO CROMADO. REF.: MARCA DECA FLEX 2060.C.FLX | UN |  |  | 77.12 | 71.42 | 5.7 | 0 | 0 | 0
------ | I. PRÓPRIO | IH-I.1880 | CABIDE REF.: MARCA DECA FLEX 2060.C.FLX | UN | 1 | 69.9 | 69.9 | 69.9 | 0 | 0 | 0 | 0
------ | C. SINAPI | 95541 | FIXAÇÃO UTILIZANDO PARAFUSO E BUCHA DE NYLON, SOMENTE MÃO DE OBRA. AF_10/2016 | UN | 2 | 3.61 | 7.22 | 1.52 | 5.7 | 0 | 0 | 0
IH-C.2270 | C. PRÓPRIA |  | VALA DE INFILTRAÇÃO LONGITUDINAL PROFUNDO COM TUBO DE PVC PERFURADO E BRITA COMERCIAL | M |  |  | 132.85 | 117.54 | 15.32 | 0 | 0 | 0
------ | C. SINAPI | 88309 | PEDREIRO COM ENCARGOS COMPLEMENTARES | H | 0.08 | 20.34 | 1.6272 | 0.392 | 1.2352 | 0 | 0 | 0
------ | C. SINAPI | 88316 | SERVENTE COM ENCARGOS COMPLEMENTARES | H | 1.16 | 16.92 | 19.6272 | 5.5448 | 14.0824 | 0 | 0 | 0
------ | I. SINAPI | 4718 | PEDRA BRITADA N. 2 (19 A 38 MM) POSTO PEDREIRA/FORNECEDOR, SEM FRETE | M3 | 0.345 | 62 | 21.39 | 21.39 | 0 | 0 | 0 | 0
------ | I. SINAPI | 4722 | PEDRA BRITADA N. 3 (38 A 50 MM) POSTO PEDREIRA/FORNECEDOR, SEM FRETE | M3 | 0.345 | 58.25 | 20.0963 | 20.0963 | 0 | 0 | 0 | 0
------ | I. SINAPI | 4021 | GEOTEXTIL NAO TECIDO AGULHADO DE FILAMENTOS CONTINUOS 100% POLIESTER, RESITENCIA A TRACAO = 14 KN/M | M2 | 4.3 | 8.54 | 36.722 | 36.722 | 0 | 0 | 0 | 0
------ | I. SINAPI | 9834 | TUBO PVC, RIGIDO, CORRUGADO, PERFURADO, DN 150 MM, PARA DRENAGEM, SISTEMA IRRIGACAO | M | 1 | 33.39 | 33.39 | 33.39 | 0 | 0 | 0 | 0
IH-C.2272 | C. PRÓPRIA |  | SISTEMA COMPACTO DE TRATAMENTO DE EFLUENTES (COMPOSTO POR BIOFILTRO 5M³ E BIORREATOR 5M³) PARA ATÉ 100 USUÁRIOS - FORNECIMENTO E INSTALAÇÃO | UN |  |  | 10664.8 | 10607.32 | 57.48 | 0 | 0 | 0
------ | I. PRÓPRIO | IH-I.2036 | SISTEMA COMPACTO DE TRATAMENTO DE EFLUENTES PARA ATÉ 100 USUÁRIOS | UN | 1 | 10590 | 10590 | 10590 | 0 | 0 | 0 | 0
------ | C. SINAPI | 88267 | ENCANADOR OU BOMBEIRO HIDRÁULICO COM ENCARGOS COMPLEMENTARES | H | 2 | 19.9 | 39.8 | 8.66 | 31.14 | 0 | 0 | 0
------ | C. SINAPI | 88248 | AUXILIAR DE ENCANADOR OU BOMBEIRO HIDRÁULICO COM ENCARGOS COMPLEMENTARES | H | 2 | 17.5 | 35 | 8.66 | 26.34 | 0 | 0 | 0
IH-C.2637 | C. PRÓPRIA |  | BARRA DE APOIO LATERAL PARA VASO SANITÁRIO 80X20CM INOX - PCD | UN |  |  | 375.18 | 349.53 | 25.65 | 0 | 0 | 0
------ | I. PRÓPRIO | IH-I.2251 | BARRA DE APOIO LATERAL PARA VASO SANITÁRIO 80X20CM INOX - PCD | UN | 1 | 336.3 | 336.3 | 336.3 | 0 | 0 | 0 | 0
------ | C. SINAPI | 95541 | FIXAÇÃO UTILIZANDO PARAFUSO E BUCHA DE NYLON, SOMENTE MÃO DE OBRA. AF_10/2016 | UN | 9 | 3.61 | 32.49 | 6.84 | 25.65 | 0 | 0 | 0
------ | I. SINAPI | 7583 | BUCHA DE NYLON SEM ABA S8, COM PARAFUSO DE 4,80 X 50 MM EM ACO ZINCADO COM ROSCA SOBERBA, CABECA CHATA E FENDA PHILLIPS | UN | 9 | 0.71 | 6.39 | 6.39 | 0 | 0 | 0 | 0
IH-C.2652 | C. PRÓPRIA |  | GRELHA METÁLICA LARGURA 35CM COM QUADRO CHUMBADO EM CANTONEIRA ABAS IGUAIS 1/8 X 1.1/4" E PARTE SUPERIOR MÓVEL EM BARRA CHATA 1/8" X 1", ESPAÇAMENTO 6CM, INCLUSO UMA DEMÃO DE FUNDO ANTICORROSIVO E PINTURA EPÓXI DUAS DEMÃOS. FORNECIMENTO E INSTALAÇÃO. | M |  |  | 153.38 | 122.49 | 30.88 | 0 | 0 | 0
------ | I. SINAPI | 546 | BARRA DE FERRO CHATA, RETANGULAR (QUALQUER BITOLA) | KG | 4.64 | 10.28 | 47.6992 | 47.6992 | 0 | 0 | 0 | 0
------ | I. SINAPI | 11002 | ELETRODO REVESTIDO AWS - E6013, DIAMETRO IGUAL A 2,50 MM | KG | 0.071 | 67.35 | 4.7819 | 4.7819 | 0 | 0 | 0 | 0
------ | C. SINAPI | 88251 | AUXILIAR DE SERRALHEIRO COM ENCARGOS COMPLEMENTARES | H | 1 | 17.87 | 17.87 | 4.9 | 12.97 | 0 | 0 | 0
------ | C. SINAPI | 88315 | SERRALHEIRO COM ENCARGOS COMPLEMENTARES | H | 1 | 20.22 | 20.22 | 4.9 | 15.32 | 0 | 0 | 0
------ | I. SINAPI | 4777 | CANTONEIRA ACO ABAS IGUAIS (QUALQUER BITOLA), ESPESSURA ENTRE 1/8" E 1/4" | KG | 3.075 | 12.7 | 39.0525 | 39.0525 | 0 | 0 | 0 | 0
------ | C. PRÓPRIA | PI-C.1052 | PINTURA TINTA EPOXI, DUAS DEMAOS, SOBRE SUPERFICIE METALICA, INCLUSO UMA DEMAO DE FUNDO ANTICORROSIVO. UTILIZACAO DE REVOLVER (AR-COMPRIMIDO) | M2 | 0.669 | 27.2 | 18.1968 | 15.7148 | 2.482 | 0 | 0 | 0
------ | C. SINAPI | 92794 | CORTE E DOBRA DE AÇO CA-50, DIÂMETRO DE 10,0 MM, UTILIZADO EM ESTRUTURAS DIVERSAS, EXCETO LAJES. AF_12/2015 | KG | 0.555 | 10.01 | 5.5556 | 5.4445 | 0.111 | 0 | 0 | 0
IH-C.2653 | C. PRÓPRIA |  | CUBA DE EMBUTIR RETANGULAR DE COM VÁLVULA 3.1/2" AÇO INOXIDÁVEL AISI 304, 40X34X12 CM - FORNECIMENTO E INSTALAÇÃO | UN |  |  | 179.1 | 169.96 | 9.14 | 0 | 0 | 0
------ | I. SINAPI | 4823 | MASSA PLASTICA PARA MARMORE/GRANITO | KG | 0.2974 | 41.44 | 12.3243 | 12.3243 | 0 | 0 | 0 | 0
------ | C. SINAPI | 88274 | MARMORISTA/GRANITEIRO COM ENCARGOS COMPLEMENTARES | H | 0.4774 | 20.22 | 9.653 | 2.3393 | 7.3138 | 0 | 0 | 0
------ | C. SINAPI | 88316 | SERVENTE COM ENCARGOS COMPLEMENTARES | H | 0.1504 | 16.92 | 2.5448 | 0.71891 | 1.8259 | 0 | 0 | 0
------ | I. SINAPI | 1744 | CUBA ACO INOX (AISI 304) DE EMBUTIR COM VALVULA 3 1/2 ", DE *40 X 34 X 12* CM | UN | 1 | 154.58 | 154.58 | 154.58 | 0 | 0 | 0 | 0
IH-C.2654 | C. PRÓPRIA |  | BACIA SANITÁRIA CONVENCIONAL SIFONADA EM LOUÇA BRANCA PARA PCD SEM ABERTURA FRONTAL. INCLUSO ASSENTO POLIESTER, TUBO DE LIGAÇÃO CROMADO E ACESSÁRIOS PARA FIXAÇÃO (PARAFUSOS NIQUELADO, PORCAS CEGAS, ARRUELAS, BUCHAS E ANEL DE VEDAÇÃO). REFERÊNCIA DECA VOGUE PLUS CONFORTO P510 E CÓDIGOS 1968.C E AP 50.17 - FORNECIMENTO E INSTALAÇÃO | UN |  |  | 1114.13 | 1099.18 | 14.96 | 0 | 0 | 0
------ | I. SINAPI | 4384 | PARAFUSO NIQUELADO COM ACABAMENTO CROMADO PARA FIXAR PECA SANITARIA, INCLUI PORCA CEGA, ARRUELA E BUCHA DE NYLON TAMANHO S-10 | UN | 2 | 25.66 | 51.32 | 51.32 | 0 | 0 | 0 | 0
------ | I. SINAPI | 6138 | ANEL DE VEDACAO, PVC FLEXIVEL, 100 MM, PARA SAIDA DE BACIA / VASO SANITARIO | UN | 1 | 13.63 | 13.63 | 13.63 | 0 | 0 | 0 | 0
------ | I. SINAPI | 37329 | REJUNTE EPOXI, QUALQUER COR | KG | 0.0881 | 71.73 | 6.3194 | 6.3194 | 0 | 0 | 0 | 0
------ | C. SINAPI | 88267 | ENCANADOR OU BOMBEIRO HIDRÁULICO COM ENCARGOS COMPLEMENTARES | H | 0.6504 | 19.9 | 12.943 | 2.8162 | 10.1267 | 0 | 0 | 0
------ | C. SINAPI | 88316 | SERVENTE COM ENCARGOS COMPLEMENTARES | H | 0.3979 | 16.92 | 6.7325 | 1.902 | 4.8305 | 0 | 0 | 0
------ | I. PRÓPRIO | IH-I.1070 | ASSENTO POLIESTER PARA SANITARIO. REF.: DECA VOUGUE PLUS | UN | 1 | 169.8 | 169.8 | 169.8 | 0 | 0 | 0 | 0
------ | I. PRÓPRIO | IH-I.1069 | TUBO DE LIGAÇÃO CROMADO PARA BACIA SANITÁRIA REF. DECA | UN | 1 | 103.49 | 103.49 | 103.49 | 0 | 0 | 0 | 0
------ | I. PRÓPRIO | IH-I.1068 | BACIA SANITARA VOUGUE PLUS CONFORTO SEM ABERTURA FRONTAL - PNE | UN | 1 | 749.9 | 749.9 | 749.9 | 0 | 0 | 0 | 0
IH-C.2685 | C. PRÓPRIA |  | SIFÃO PLÁSTICO COPO SANFONADO UNIVERSAL CROMADO, ENTRADA 7/8", 1.1/4" E 1.1/2" E SAÍDA 40 E 50 MM, REF. ASTRA SSUC2 - FORNECIMENTO E INSTALAÇÃO. | UN |  |  | 31.73 | 29.1 | 2.63 | 0 | 0 | 0
------ | I. SINAPI | 3146 | FITA VEDA ROSCA EM ROLOS DE 18 MM X 10 M (L X C) | UN | 0.042 | 4.29 | 0.18018 | 0.18018 | 0 | 0 | 0 | 0
------ | C. SINAPI | 88267 | ENCANADOR OU BOMBEIRO HIDRÁULICO COM ENCARGOS COMPLEMENTARES | H | 0.1356 | 19.9 | 2.6984 | 0.58715 | 2.1113 | 0 | 0 | 0
------ | C. SINAPI | 88316 | SERVENTE COM ENCARGOS COMPLEMENTARES | H | 0.0427 | 16.92 | 0.72248 | 0.20411 | 0.51838 | 0 | 0 | 0
------ | I. PRÓPRIO | IH-I.2288 | SIFÃO COPO SANFONADO UNIVERSAL CROMADO REF. ASTRA SSUC2 | UN | 1 | 28.13 | 28.13 | 28.13 | 0 | 0 | 0 | 0
IH-C.2740 | C. PRÓPRIA |  | CAIXA DE INSPEÇÃO EM CONCRETO PRÉ-MOLDADO, REDONDA, COM TAMPA, 60 X 60 CM (DN X H), E = 5 CM - FORNECIMENTO E INSTALACAO | UN |  |  | 227.45 | 146.49 | 80.95 | 0 | 0 | 0
------ | I. SINAPI | 370 | AREIA MEDIA - POSTO JAZIDA/FORNECEDOR (RETIRADO NA JAZIDA, SEM TRANSPORTE) | M3 | 0.002 | 85 | 0.17 | 0.17 | 0 | 0 | 0 | 0
------ | I. SINAPI | 1379 | CIMENTO PORTLAND COMPOSTO CP II-32 | KG | 2 | 0.72 | 1.44 | 1.44 | 0 | 0 | 0 | 0
------ | C. SINAPI | 88248 | AUXILIAR DE ENCANADOR OU BOMBEIRO HIDRÁULICO COM ENCARGOS COMPLEMENTARES | H | 1 | 17.5 | 17.5 | 4.33 | 13.17 | 0 | 0 | 0
------ | C. SINAPI | 88267 | ENCANADOR OU BOMBEIRO HIDRÁULICO COM ENCARGOS COMPLEMENTARES | H | 1 | 19.9 | 19.9 | 4.33 | 15.57 | 0 | 0 | 0
------ | C. SINAPI | 88309 | PEDREIRO COM ENCARGOS COMPLEMENTARES | H | 1.5 | 20.34 | 30.51 | 7.35 | 23.16 | 0 | 0 | 0
------ | C. SINAPI | 88316 | SERVENTE COM ENCARGOS COMPLEMENTARES | H | 1.5 | 16.92 | 25.38 | 7.17 | 18.21 | 0 | 0 | 0
------ | I. SINAPI | 37453 | TUBO DE CONCRETO SIMPLES PARA AGUAS PLUVIAIS, CLASSE PS1, COM ENCAIXE MACHO E FEMEA, DIAMETRO NOMINAL DE 600 MM | M | 1 | 87.49 | 87.49 | 87.49 | 0 | 0 | 0 | 0
------ | C. SINAPI | 97086 | FABRICAÇÃO, MONTAGEM E DESMONTAGEM DE FORMA PARA RADIER, PISO DE CONCRETO OU LAJE SOBRE SOLO, EM MADEIRA SERRADA, 4 UTILIZAÇÕES. AF_09/2021 | M2 | 0.125 | 93.84 | 11.73 | 4.8662 | 6.8637 | 0 | 0 | 0
------ | C. PRÓPRIA | ET-C.1768 | CONCRETAGEM DE RADIER, PISO OU LAJE SOBRE SOLO, FCK 25 MPA, PARA ESPESSURA DE 8 CM - LANÇAMENTO E ACABAMENTO. REF. 97094 | M3 | 0.018 | 582.38 | 10.4828 | 10.231 | 0.2502 | 0.00108 | 0 | 0.00054
------ | C. SINAPI | 92915 | ARMAÇÃO DE ESTRUTURAS DE CONCRETO ARMADO, EXCETO VIGAS, PILARES, LAJES E FUNDAÇÕES, UTILIZANDO AÇO CA-60 DE 5,0 MM - MONTAGEM. AF_12/2015 | KG | 0.75 | 15.38 | 11.535 | 8.295 | 3.24 | 0 | 0 | 0
------ | C. SINAPI | 97097 | ACABAMENTO POLIDO PARA PISO DE CONCRETO ARMADO OU LAJE SOBRE SOLO DE ALTA RESISTÊNCIA. AF_09/2021 | M2 | 0.36 | 31.41 | 11.3076 | 10.8216 | 0.486 | 0 | 0 | 0
IH-C.2898 | C. PRÓPRIA |  | DISPENSER PARA SABONETE LIQUIDO COM RESERVATORIO 800ML, REF. PREMISSE VELOX COR BRANCO, INCLUSO FIXAÇÃO. REF. 95547 | UN |  |  | 32.67 | 26.54 | 6.13 | 0 | 0 | 0
------ | C. SINAPI | 88267 | ENCANADOR OU BOMBEIRO HIDRÁULICO COM ENCARGOS COMPLEMENTARES | H | 0.3162 | 19.9 | 6.2924 | 1.3691 | 4.9232 | 0 | 0 | 0
------ | C. SINAPI | 88316 | SERVENTE COM ENCARGOS COMPLEMENTARES | H | 0.0996 | 16.92 | 1.6852 | 0.47609 | 1.2091 | 0 | 0 | 0
------ | I. PRÓPRIO | IH-I.2607 | DISPENSER SABONETEIRA LÍQUIDA 800 ML, REF. PREMISSE VELOX COR BRANCO | UN | 1 | 24.69 | 24.69 | 24.69 | 0 | 0 | 0 | 0
IH-C.2899 | C. PRÓPRIA |  | DISPENSER PARA PAPEL HIGIÊNICO, REF. PREMISSE VELOX COR BRANCO, INCLUSO FIXAÇÃO. REF. 95547 | UN |  |  | 44.96 | 38.83 | 6.13 | 0 | 0 | 0
------ | C. SINAPI | 88267 | ENCANADOR OU BOMBEIRO HIDRÁULICO COM ENCARGOS COMPLEMENTARES | H | 0.3162 | 19.9 | 6.2924 | 1.3691 | 4.9232 | 0 | 0 | 0
------ | C. SINAPI | 88316 | SERVENTE COM ENCARGOS COMPLEMENTARES | H | 0.0996 | 16.92 | 1.6852 | 0.47609 | 1.2091 | 0 | 0 | 0
------ | I. PRÓPRIO | IH-I.2606 | DISPENSER PARA PAPEL HIGIÊNICO, REF. PREMISSE VELOX COR BRANCO | UN | 1 | 36.98 | 36.98 | 36.98 | 0 | 0 | 0 | 0
IH-C.2900 | C. PRÓPRIA |  | DISPENSER PARA PAPER INTERFOLHADO, REF. PREMISSE VELOX COR BRANCO, INCLUSO FIXAÇÃO. REF. 95547 | UN |  |  | 48.24 | 42.11 | 6.13 | 0 | 0 | 0
------ | C. SINAPI | 88267 | ENCANADOR OU BOMBEIRO HIDRÁULICO COM ENCARGOS COMPLEMENTARES | H | 0.3162 | 19.9 | 6.2924 | 1.3691 | 4.9232 | 0 | 0 | 0
------ | C. SINAPI | 88316 | SERVENTE COM ENCARGOS COMPLEMENTARES | H | 0.0996 | 16.92 | 1.6852 | 0.47609 | 1.2091 | 0 | 0 | 0
------ | I. PRÓPRIO | IH-I.2608 | DISPENSER PARA PAPEL INTERFOLHADO, REF. PREMISSE VELOX COR BRANCO | UN | 1 | 40.26 | 40.26 | 40.26 | 0 | 0 | 0 | 0
IH-C.3003 | C. PRÓPRIA |  | TANQUE EM FIBRA DE VIDRO 60 LITROS, 70 X 65 X 94 CM COM VÁLVULA | UN |  |  | 678.24 | 676.22 | 2.02 | 0 | 0 | 0
------ | C. SINAPI | 88316 | SERVENTE COM ENCARGOS COMPLEMENTARES | H | 0.1667 | 16.92 | 2.8206 | 0.79683 | 2.0237 | 0 | 0 | 0
------ | I. PRÓPRIO | IH-I.2777 | TANQUE EM FIBRA DE VIDRO COM GABINETE 50 LITROS SEM VÁLVULA REF. FIBERBLU OU STILOFIBRAS | UN | 1 | 675.42 | 675.42 | 675.42 | 0 | 0 | 0 | 0
II-C.1494 | C. PRÓPRIA |  | COMISSIONAMENTO DO SISTEMA DE ILUMINAÇÃO DE EMERGÊNCIA CONFORME NBR10898 COM EMISSÃO DE LAUDO | H |  |  | 65.05 | 10.35 | 54.6 | 0.1 | 0 | 0
------ | C. SINAPI | 91677 | ENGENHEIRO ELETRICISTA COM ENCARGOS COMPLEMENTARES | H | 0.33333 | 84.58 | 28.1933 | 0.51333 | 27.68 | 0 | 0 | 0
------ | C. SINAPI | 88264 | ELETRICISTA COM ENCARGOS COMPLEMENTARES | H | 1 | 20.73 | 20.73 | 4.92 | 15.81 | 0 | 0 | 0
------ | C. SINAPI | 88247 | AUXILIAR DE ELETRICISTA COM ENCARGOS COMPLEMENTARES | H | 1 | 16.03 | 16.03 | 4.92 | 11.11 | 0 | 0 | 0
------ | C. PRÓPRIA | ED-C.1957 | EQUIPAMENTO PARA MEDIÇÕES DE ILUMINAÇÃO – LUXÍMETRO - DEPRECIAÇÃO | H | 1 | 0.1 | 0.1 | 0 | 0 | 0.1 | 0 | 0
II-C.1496 | C. PRÓPRIA |  | PLACA FOTOLUMINESCENTE INDICAÇÃO CONFORME PROJETO, 240 X 120 MM - INSTALAÇÃO TIPO 1 - FORNECIMENTO E INSTALAÇÃO | UN |  |  | 34.61 | 29.23 | 5.38 | 0 | 0 | 0
------ | I. SINAPI | 37559 | PLACA DE SINALIZACAO DE SEGURANCA CONTRA INCENDIO, FOTOLUMINESCENTE, RETANGULAR, *12 X 40* CM, EM PVC *2* MM ANTI-CHAMAS (SIMBOLOS, CORES E PICTOGRAMAS CONFORME NBR 16820) | UN | 1 | 25.86 | 25.86 | 25.86 | 0 | 0 | 0 | 0
------ | I. SINAPI | 11950 | BUCHA DE NYLON SEM ABA S6, COM PARAFUSO DE 4,20 X 40 MM EM ACO ZINCADO COM ROSCA SOBERBA, CABECA CHATA E FENDA PHILLIPS | UN | 4 | 0.35 | 1.4 | 1.4 | 0 | 0 | 0 | 0
------ | C. SINAPI | 88247 | AUXILIAR DE ELETRICISTA COM ENCARGOS COMPLEMENTARES | H | 0.2 | 16.03 | 3.206 | 0.984 | 2.222 | 0 | 0 | 0
------ | C. SINAPI | 88264 | ELETRICISTA COM ENCARGOS COMPLEMENTARES | H | 0.2 | 20.73 | 4.146 | 0.984 | 3.162 | 0 | 0 | 0
II-C.1497 | C. PRÓPRIA |  | PLACA FOTOLUMINESCENTE INDICAÇÃO CONFORME PROJETO, 400 X 200 MM - INSTALAÇÃO TIPO 1 - FORNECIMENTO E INSTALAÇÃO | UN |  |  | 42.74 | 37.36 | 5.38 | 0 | 0 | 0
------ | I. SINAPI | 37558 | PLACA DE SINALIZACAO DE SEGURANCA CONTRA INCENDIO, FOTOLUMINESCENTE, RETANGULAR, *20 X 40* CM, EM PVC *2* MM ANTI-CHAMAS (SIMBOLOS, CORES E PICTOGRAMAS CONFORME NBR 16820) | UN | 1 | 33.99 | 33.99 | 33.99 | 0 | 0 | 0 | 0
------ | I. SINAPI | 11950 | BUCHA DE NYLON SEM ABA S6, COM PARAFUSO DE 4,20 X 40 MM EM ACO ZINCADO COM ROSCA SOBERBA, CABECA CHATA E FENDA PHILLIPS | UN | 4 | 0.35 | 1.4 | 1.4 | 0 | 0 | 0 | 0
------ | C. SINAPI | 88247 | AUXILIAR DE ELETRICISTA COM ENCARGOS COMPLEMENTARES | H | 0.2 | 16.03 | 3.206 | 0.984 | 2.222 | 0 | 0 | 0
------ | C. SINAPI | 88264 | ELETRICISTA COM ENCARGOS COMPLEMENTARES | H | 0.2 | 20.73 | 4.146 | 0.984 | 3.162 | 0 | 0 | 0
II-C.2656 | C. PRÓPRIA |  | PLACA DE SINALIZACAO DE SEGURANCA CONTRA INCENDIO, FOTOLUMINESCENTE, QUADRADA, *20 X 20* CM, EM PVC *2* MM ANTI-CHAMAS (SIMBOLOS, CORES E PICTOGRAMAS CONFORME NBR 13434), TEXTO "PROIBIDO COLOCAR MATERIAIS" - FORNECIMENTO E INSTALAÇÃO | UN |  |  | 23.08 | 21.87 | 1.21 | 0 | 0 | 0
------ | C. SINAPI | 88316 | SERVENTE COM ENCARGOS COMPLEMENTARES | H | 0.1 | 16.92 | 1.692 | 0.478 | 1.214 | 0 | 0 | 0
------ | I. SINAPI | 37556 | PLACA DE SINALIZACAO DE SEGURANCA CONTRA INCENDIO, FOTOLUMINESCENTE, QUADRADA, *20 X 20* CM, EM PVC *2* MM ANTI-CHAMAS (SIMBOLOS, CORES E PICTOGRAMAS CONFORME NBR 16820) | UN | 1 | 21.08 | 21.08 | 21.08 | 0 | 0 | 0 | 0
------ | I. PRÓPRIO | PA-I.1033 | FITA ADESIVA VHB DUPLA FACE PARA FIXAR POLICARBONATO 15MM, REF. 3M | M | 0.2 | 1.54 | 0.308 | 0.308 | 0 | 0 | 0 | 0
II-C.2657 | C. PRÓPRIA |  | PLACA DE SINALIZACAO DE SEGURANCA CONTRA INCENDIO, FOTOLUMINESCENTE, QUADRADA, *13 X 26* CM, EM PVC *2* MM ANTI-CHAMAS (SIMBOLOS, CORES E PICTOGRAMAS CONFORME NBR 13434) - FORNECIMENTO E INSTALAÇÃO | UN |  |  | 20.23 | 19.02 | 1.21 | 0 | 0 | 0
------ | C. SINAPI | 88316 | SERVENTE COM ENCARGOS COMPLEMENTARES | H | 0.1 | 16.92 | 1.692 | 0.478 | 1.214 | 0 | 0 | 0
------ | I. SINAPI | 37539 | PLACA DE SINALIZACAO DE SEGURANCA CONTRA INCENDIO, FOTOLUMINESCENTE, RETANGULAR, *13 X 26* CM, EM PVC *2* MM ANTI-CHAMAS (SIMBOLOS, CORES E PICTOGRAMAS CONFORME NBR 16820) | UN | 1 | 18.23 | 18.23 | 18.23 | 0 | 0 | 0 | 0
------ | I. PRÓPRIO | PA-I.1033 | FITA ADESIVA VHB DUPLA FACE PARA FIXAR POLICARBONATO 15MM, REF. 3M | M | 0.2 | 1.54 | 0.308 | 0.308 | 0 | 0 | 0 | 0
II-C.2919 | C. PRÓPRIA |  | EXTINTOR DE INCÊNDIO PORTÁTIL COM CARGA DE PQS DE 4 KG, CLASSE ABC - FORNECIMENTO E INSTALAÇÃO. | UN |  |  | 158.37 | 145.22 | 13.15 | 0 | 0 | 0
------ | I. SINAPI | 4350 | BUCHA DE NYLON, DIAMETRO DO FURO 8 MM, COMPRIMENTO 40 MM, COM PARAFUSO DE ROSCA SOBERBA, CABECA CHATA, FENDA SIMPLES, 4,8 X 50 MM | UN | 2 | 0.73 | 1.46 | 1.46 | 0 | 0 | 0 | 0
------ | C. SINAPI | 88248 | AUXILIAR DE ENCANADOR OU BOMBEIRO HIDRÁULICO COM ENCARGOS COMPLEMENTARES | H | 0.4574 | 17.5 | 8.0045 | 1.9805 | 6.024 | 0 | 0 | 0
------ | C. SINAPI | 88267 | ENCANADOR OU BOMBEIRO HIDRÁULICO COM ENCARGOS COMPLEMENTARES | H | 0.4574 | 19.9 | 9.1023 | 1.9805 | 7.1217 | 0 | 0 | 0
------ | I. PRÓPRIO | II-I.2648 | EXTINTOR DE INCENDIO COM CARGA DE PÓ QUIMICO ABC DE 4 KG 2-A:20-B:C | UN | 1 | 139.8 | 139.8 | 139.8 | 0 | 0 | 0 | 0
IL-C.1665 | C. PRÓPRIA |  | LUMINÁRIA DE SOBREPOR PARA DUAS LÂMPADAS TUBULARES T8 - 2X16W, COM CORPO EM CHAPA DE AÇO PINTADA NA COR BRANCA MICROTEXTURIZADA, REFLETOR FACETADO EM ALUMÍNIO DE ALTO BRILHO – INCLUSAS LÂMPADAS LED 9W SELO PROCEL. REF. LUMICENTER CAN03-S216 - FORNECIMENTO E INSTALAÇÃO | UN |  |  | 209.07 | 199.26 | 9.82 | 0 | 0 | 0
------ | I. PRÓPRIO | IL-I.1546 | LUMINÁRIA DE SOBREPOR PARA DUAS LÂMPADAS TUBULARES T8 - 2X16W, COM CORPO EM CHAPA DE AÇO PINTADA NA COR BRANCA MICROTEXTURIZADA, REFLETOR FACETADO EM ALUMÍNIO DE ALTO BRILHO - REF. LUMICENTER CAN03-S216 | PÇ | 1 | 120.83 | 120.83 | 120.83 | 0 | 0 | 0 | 0
------ | I. SINAPI | 39386 | LAMPADA LED TUBULAR BIVOLT 9/10 W, BASE G13 | UN | 2 | 11.9 | 23.8 | 23.8 | 0 | 0 | 0 | 0
------ | C. PRÓPRIA | EE-C.1604 | CABO MULTIPOLAR DE COBRE, FLEXIVEL, CLASSE 4 OU 5, ISOLACAO EM HEPR, COBERTURA EM PVC-ST2, ANTICHAMA BWF-B, 0,6/1 KV, 3 CONDUTORES DE 2,5 MM2 - FORNECIMENTO E INSTALAÇÃO | M | 1 | 12.13 | 12.13 | 10.79 | 1.35 | 0 | 0 | 0
------ | I. PRÓPRIO | EE-I.1560 | PLUG MACHO 2P+T 250 V 20 A NBR14136 | PÇ | 1 | 7.3 | 7.3 | 7.3 | 0 | 0 | 0 | 0
------ | I. PRÓPRIO | EE-I.1561 | PLUG FÊMEA 2P+T 250 V 20 A NBR14136 | PÇ | 1 | 6.35 | 6.35 | 6.35 | 0 | 0 | 0 | 0
------ | I. SINAPI | 1598 | CONECTOR DE ALUMINIO TIPO PRENSA CABO, BITOLA 1/2", PARA CABOS DE DIAMETRO DE 12,5 A 15 MM | UN | 2 | 13.5 | 27 | 27 | 0 | 0 | 0 | 0
------ | I. PRÓPRIO | CD-I.1296 | ETIQUETA PARA IDENTIFICAÇÃO DE PONTOS ELÉTRICOS E DE REDE | M | 0.03 | 10.1 | 0.303 | 0.303 | 0 | 0 | 0 | 0
------ | C. SINAPI | 88247 | AUXILIAR DE ELETRICISTA COM ENCARGOS COMPLEMENTARES | H | 0.1727 | 16.03 | 2.7684 | 0.84968 | 1.9187 | 0 | 0 | 0
------ | C. SINAPI | 88264 | ELETRICISTA COM ENCARGOS COMPLEMENTARES | H | 0.4144 | 20.73 | 8.5905 | 2.0388 | 6.5517 | 0 | 0 | 0
IL-C.1677 | C. PRÓPRIA |  | LUMINÁRIA HERMÉTICA IP65 DE SOBREPOR PARA DUAS LÂMPADAS TUBULARES T8 - 2X32W, CORPO EM POLICARBONATO INJETADO NA COR CINZA, DIFUSOR EM POLICARBONATO INJETADO TRANSPARENTE – INCLUSAS LÂMPADAS LED 18W SELO PROCEL. REF. LUMICENTER - CHT12-S232 IP65 - FORNECIMENTO E INSTALAÇÃO | UN |  |  | 197.56 | 187.75 | 9.82 | 0 | 0 | 0
------ | I. PRÓPRIO | IL-I.1562 | LUMINÁRIA HERMÉTICA IP65 DE SOBREPOR PARA DUAS LÂMPADAS TUBULARES T8 - 2X32W, CORPO EM POLICARBONATO INJETADO NA COR CINZA, DIFUSOR EM POLICARBONATO INJETADO TRANSPARENTE - REF. LUMICENTER - CHT12-S232 IP65 | PÇ | 1 | 99 | 99 | 99 | 0 | 0 | 0 | 0
------ | I. SINAPI | 39387 | LAMPADA LED TUBULAR BIVOLT 18/20 W, BASE G13 | UN | 2 | 17.06 | 34.12 | 34.12 | 0 | 0 | 0 | 0
------ | C. PRÓPRIA | EE-C.1604 | CABO MULTIPOLAR DE COBRE, FLEXIVEL, CLASSE 4 OU 5, ISOLACAO EM HEPR, COBERTURA EM PVC-ST2, ANTICHAMA BWF-B, 0,6/1 KV, 3 CONDUTORES DE 2,5 MM2 - FORNECIMENTO E INSTALAÇÃO | M | 1 | 12.13 | 12.13 | 10.79 | 1.35 | 0 | 0 | 0
------ | I. PRÓPRIO | EE-I.1560 | PLUG MACHO 2P+T 250 V 20 A NBR14136 | PÇ | 1 | 7.3 | 7.3 | 7.3 | 0 | 0 | 0 | 0
------ | I. PRÓPRIO | EE-I.1561 | PLUG FÊMEA 2P+T 250 V 20 A NBR14136 | PÇ | 1 | 6.35 | 6.35 | 6.35 | 0 | 0 | 0 | 0
------ | I. SINAPI | 1598 | CONECTOR DE ALUMINIO TIPO PRENSA CABO, BITOLA 1/2", PARA CABOS DE DIAMETRO DE 12,5 A 15 MM | UN | 2 | 13.5 | 27 | 27 | 0 | 0 | 0 | 0
------ | I. PRÓPRIO | CD-I.1296 | ETIQUETA PARA IDENTIFICAÇÃO DE PONTOS ELÉTRICOS E DE REDE | M | 0.03 | 10.1 | 0.303 | 0.303 | 0 | 0 | 0 | 0
------ | C. SINAPI | 88247 | AUXILIAR DE ELETRICISTA COM ENCARGOS COMPLEMENTARES | H | 0.1727 | 16.03 | 2.7684 | 0.84968 | 1.9187 | 0 | 0 | 0
------ | C. SINAPI | 88264 | ELETRICISTA COM ENCARGOS COMPLEMENTARES | H | 0.4144 | 20.73 | 8.5905 | 2.0388 | 6.5517 | 0 | 0 | 0
IL-C.1941 | C. PRÓPRIA |  | POSTE PARA ILUMINAÇÃO PÚBLICA CÔNICO CONTÍNUO RETO H=7 M FLANGEADO INCLUINDO BASE, CHUMBADORES E ATERRAMENTO ELÉTRICO – FORNECIMENTO E INSTALAÇÃO | UN |  |  | 2881.44 | 2726.82 | 120.13 | 34.32 | 0 | 0.17
------ | I. SINAPI | 5052 | POSTE CONICO CONTINUO EM ACO GALVANIZADO, CURVO, BRACO SIMPLES, FLANGEADO, H = 7 M, DIAMETRO INFERIOR = *125* MM | UN | 1 | 2141.44 | 2141.44 | 2141.44 | 0 | 0 | 0 | 0
------ | I. SINAPI | 11975 | CHUMBADOR DE ACO, DIAMETRO 5/8", COMPRIMENTO 6", COM PORCA | UN | 4 | 26.82 | 107.28 | 107.28 | 0 | 0 | 0 | 0
------ | I. SINAPI | 11134 | COMPENSADO NAVAL - CHAPA/PAINEL EM MADEIRA COMPENSADA PRENSADA, DE 2200 X 1600 MM, E = 10 MM | M2 | 0.16 | 110.43 | 17.6688 | 17.6688 | 0 | 0 | 0 | 0
------ | I. SINAPI | 3380 | !EM PROCESSO DE DESATIVACAO! HASTE DE ATERRAMENTO EM ACO COM 3,00 M DE COMPRIMENTO E DN = 5/8", REVESTIDA COM BAIXA CAMADA DE COBRE, COM CONECTOR TIPO GRAMPO | UN | 1 | 87 | 87 | 87 | 0 | 0 | 0 | 0
------ | I. SINAPI | 1575 | TERMINAL A COMPRESSAO EM COBRE ESTANHADO PARA CABO 16 MM2, 1 FURO E 1 COMPRESSAO, PARA PARAFUSO DE FIXACAO M6 | UN | 1 | 2.07 | 2.07 | 2.07 | 0 | 0 | 0 | 0
------ | I. SINAPI | 857 | CABO DE COBRE NU 16 MM2 MEIO-DURO | M | 1.5 | 16.49 | 24.735 | 24.735 | 0 | 0 | 0 | 0
------ | C. SINAPI | 93358 | ESCAVAÇÃO MANUAL DE VALA COM PROFUNDIDADE MENOR OU IGUAL A 1,30 M. AF_02/2021 | M3 | 0.16 | 66.93 | 10.7088 | 3.0208 | 7.688 | 0 | 0 | 0
------ | C. SINAPI | 96548 | ARMAÇÃO DE BLOCO, VIGA BALDRAME OU SAPATA UTILIZANDO AÇO CA-50 DE 16 MM - MONTAGEM. AF_06/2017 | KG | 14.52 | 10.41 | 151.1532 | 136.7784 | 14.3748 | 0 | 0 | 0
------ | C. SINAPI | 96548 | ARMAÇÃO DE BLOCO, VIGA BALDRAME OU SAPATA UTILIZANDO AÇO CA-50 DE 16 MM - MONTAGEM. AF_06/2017 | KG | 2.84 | 10.41 | 29.5644 | 26.7528 | 2.8116 | 0 | 0 | 0
------ | C. SINAPI | 94964 | CONCRETO FCK = 20MPA, TRAÇO 1:2,7:3 (EM MASSA SECA DE CIMENTO/ AREIA MÉDIA/ BRITA 1) - PREPARO MECÂNICO COM BETONEIRA 400 L. AF_05/2021 | M3 | 0.16 | 409.36 | 65.4976 | 56.2048 | 9.0016 | 0.1248 | 0 | 0.1664
------ | C. SINAPI | 5928 | GUINDAUTO HIDRÁULICO, CAPACIDADE MÁXIMA DE CARGA 6200 KG, MOMENTO MÁXIMO DE CARGA 11,7 TM, ALCANCE MÁXIMO HORIZONTAL 9,70 M, INCLUSIVE CAMINHÃO TOCO PBT 16.000 KG, POTÊNCIA DE 189 CV - CHP DIURNO. AF_06/2014 | CHP | 0.65 | 220.36 | 143.234 | 96.811 | 12.2265 | 34.1965 | 0 | 0
------ | C. SINAPI | 88247 | AUXILIAR DE ELETRICISTA COM ENCARGOS COMPLEMENTARES | H | 2.75 | 16.03 | 44.0825 | 13.53 | 30.5525 | 0 | 0 | 0
------ | C. SINAPI | 88264 | ELETRICISTA COM ENCARGOS COMPLEMENTARES | H | 2.75 | 20.73 | 57.0075 | 13.53 | 43.4775 | 0 | 0 | 0
IL-C.1943 | C. PRÓPRIA |  | SUPORTE PARA UMA LUMINÁRIA DIÂMETRO 76,2 MM TOPO 60,3 MM 180° - REF. SHOMEI SBS-925/1-GF - FORNECIMENTO E INSTALAÇÃO | UN |  |  | 102.23 | 99.53 | 2.69 | 0 | 0 | 0
------ | I. PRÓPRIO | IL-I.1749 | SUPORTE PARA UMA LUMINÁRIA DIÂMETRO 76,2 MM TOPO 60,3 MM 180° - REF. SHOMEI SBS-925/1-GF | PÇ | 1 | 98.55 | 98.55 | 98.55 | 0 | 0 | 0 | 0
------ | C. SINAPI | 88247 | AUXILIAR DE ELETRICISTA COM ENCARGOS COMPLEMENTARES | H | 0.1 | 16.03 | 1.603 | 0.492 | 1.111 | 0 | 0 | 0
------ | C. SINAPI | 88264 | ELETRICISTA COM ENCARGOS COMPLEMENTARES | H | 0.1 | 20.73 | 2.073 | 0.492 | 1.581 | 0 | 0 | 0
IL-C.1945 | C. PRÓPRIA |  | LUMINÁRIA DE SOBREPOR PARA DUAS LÂMPADAS TUBULARES T8 - 2X32W COM ALETAS – INCLUSAS LÂMPADAS LED TUBULARES 18W SELO PROCEL. REF. LUMICENTER – CAN03-S232 – FORNECIMENTO E INSTALAÇÃO | UN |  |  | 264.06 | 254.25 | 9.82 | 0 | 0 | 0
------ | I. PRÓPRIO | IL-I.1751 | LUMINÁRIA DE SOBREPOR PARA DUAS LÂMPADAS TUBULARES T8 - 2X32W COM ALETAS - REF. LUMICENTER – CAN03-S232 | UN | 1 | 165.5 | 165.5 | 165.5 | 0 | 0 | 0 | 0
------ | I. SINAPI | 39387 | LAMPADA LED TUBULAR BIVOLT 18/20 W, BASE G13 | UN | 2 | 17.06 | 34.12 | 34.12 | 0 | 0 | 0 | 0
------ | C. PRÓPRIA | EE-C.1604 | CABO MULTIPOLAR DE COBRE, FLEXIVEL, CLASSE 4 OU 5, ISOLACAO EM HEPR, COBERTURA EM PVC-ST2, ANTICHAMA BWF-B, 0,6/1 KV, 3 CONDUTORES DE 2,5 MM2 - FORNECIMENTO E INSTALAÇÃO | M | 1 | 12.13 | 12.13 | 10.79 | 1.35 | 0 | 0 | 0
------ | I. PRÓPRIO | EE-I.1560 | PLUG MACHO 2P+T 250 V 20 A NBR14136 | PÇ | 1 | 7.3 | 7.3 | 7.3 | 0 | 0 | 0 | 0
------ | I. PRÓPRIO | EE-I.1561 | PLUG FÊMEA 2P+T 250 V 20 A NBR14136 | PÇ | 1 | 6.35 | 6.35 | 6.35 | 0 | 0 | 0 | 0
------ | I. SINAPI | 1598 | CONECTOR DE ALUMINIO TIPO PRENSA CABO, BITOLA 1/2", PARA CABOS DE DIAMETRO DE 12,5 A 15 MM | UN | 2 | 13.5 | 27 | 27 | 0 | 0 | 0 | 0
------ | I. PRÓPRIO | CD-I.1296 | ETIQUETA PARA IDENTIFICAÇÃO DE PONTOS ELÉTRICOS E DE REDE | M | 0.03 | 10.1 | 0.303 | 0.303 | 0 | 0 | 0 | 0
------ | C. SINAPI | 88247 | AUXILIAR DE ELETRICISTA COM ENCARGOS COMPLEMENTARES | H | 0.1727 | 16.03 | 2.7684 | 0.84968 | 1.9187 | 0 | 0 | 0
------ | C. SINAPI | 88264 | ELETRICISTA COM ENCARGOS COMPLEMENTARES | H | 0.4144 | 20.73 | 8.5905 | 2.0388 | 6.5517 | 0 | 0 | 0
IL-C.2152 | C. PRÓPRIA |  | LUMINÁRIA DE EMBUTIR PARA DUAS LÂMPADAS TUBULARES T8 - 2X32W COM ALETAS - INCLUSAS LÂMPADAS LED TUBULARES 18W. REF. LUMICENTER – CAA22-E232 – FORNECIMENTO E INSTALAÇÃO | UN |  |  | 325.85 | 310.58 | 15.28 | 0 | 0 | 0
------ | I. PRÓPRIO | IL-I.1893 | LUMINÁRIA DE EMBUTIR PARA DUAS LÂMPADAS TUBULARES T8 - 2X32W, COM CORPO EM CHAPA DE AÇO LAMINADO A FRIO PINTADA NA COR BRANCA MICROTEXTURIZADA, ALETAS PARABÓLICAS E REFLETOR ASSIMÉTRICO FACETADO EM ALUMÍNIO DE ALTO BRILHO - REF. LUMICENTER CAA22-E232 | PÇ | 1 | 219.8 | 219.8 | 219.8 | 0 | 0 | 0 | 0
------ | I. SINAPI | 39387 | LAMPADA LED TUBULAR BIVOLT 18/20 W, BASE G13 | UN | 2 | 17.06 | 34.12 | 34.12 | 0 | 0 | 0 | 0
------ | C. PRÓPRIA | EE-C.1604 | CABO MULTIPOLAR DE COBRE, FLEXIVEL, CLASSE 4 OU 5, ISOLACAO EM HEPR, COBERTURA EM PVC-ST2, ANTICHAMA BWF-B, 0,6/1 KV, 3 CONDUTORES DE 2,5 MM2 - FORNECIMENTO E INSTALAÇÃO | M | 1 | 12.13 | 12.13 | 10.79 | 1.35 | 0 | 0 | 0
------ | I. PRÓPRIO | EE-I.1560 | PLUG MACHO 2P+T 250 V 20 A NBR14136 | PÇ | 1 | 7.3 | 7.3 | 7.3 | 0 | 0 | 0 | 0
------ | I. PRÓPRIO | EE-I.1561 | PLUG FÊMEA 2P+T 250 V 20 A NBR14136 | PÇ | 1 | 6.35 | 6.35 | 6.35 | 0 | 0 | 0 | 0
------ | I. SINAPI | 1598 | CONECTOR DE ALUMINIO TIPO PRENSA CABO, BITOLA 1/2", PARA CABOS DE DIAMETRO DE 12,5 A 15 MM | UN | 2 | 13.5 | 27 | 27 | 0 | 0 | 0 | 0
------ | I. PRÓPRIO | CD-I.1296 | ETIQUETA PARA IDENTIFICAÇÃO DE PONTOS ELÉTRICOS E DE REDE | M | 0.03 | 10.1 | 0.303 | 0.303 | 0 | 0 | 0 | 0
------ | C. SINAPI | 88247 | AUXILIAR DE ELETRICISTA COM ENCARGOS COMPLEMENTARES | H | 0.4 | 16.03 | 6.412 | 1.968 | 4.444 | 0 | 0 | 0
------ | C. SINAPI | 88264 | ELETRICISTA COM ENCARGOS COMPLEMENTARES | H | 0.6 | 20.73 | 12.438 | 2.952 | 9.486 | 0 | 0 | 0
IL-C.2198 | C. PRÓPRIA |  | LUMINÁRIA INDUSTRIAL LED DE SOBREPOR, 146 W, CORPO DE CHAPA ED AÇO LAMINADO A FRIO, TINTA PÓ POLIESTER DE ALTA RESISTÊNCIA NA COR BRANCA MICROTEXTURIZADA, RELEFOR DE CHAPA DE AÇO COM PINTURA NA COR BRANCA E LED SMD DE ALTO DESEMPENHO. TEMPERATURA DE COR 5000K. REF. LUMICENTER – LHB08-S17000850 – INSTALAÇÃO EM LOCAIS DE PÉ DIREITO ELEVADO – FORNECIMENTO E INSTALAÇÃO | UN |  |  | 1094.66 | 1039.48 | 55.19 | 0 | 0 | 0
------ | I. PRÓPRIO | IL-I.1931 | LUMINÁRIA INDUSTRIAL LED DE SOBREPOR, 146 W, CORPO DE CHAPA ED AÇO LAMINADO A FRIO, TINTA PÓ POLIESTER DE ALTA RESISTÊNCIA NA COR BRANCA MICROTEXTURIZADA, RELEFOR DE CHAPA DE AÇO COM PINTURA NA COR BRANCA E LED SMD DE ALTO DESEMPENHO. TEMPERATURA DE COR 5000K. REF. LUMICENTER - LHB08-S17000850 | UN | 1 | 968.06 | 968.06 | 968.06 | 0 | 0 | 0 | 0
------ | C. PRÓPRIA | EE-C.1604 | CABO MULTIPOLAR DE COBRE, FLEXIVEL, CLASSE 4 OU 5, ISOLACAO EM HEPR, COBERTURA EM PVC-ST2, ANTICHAMA BWF-B, 0,6/1 KV, 3 CONDUTORES DE 2,5 MM2 - FORNECIMENTO E INSTALAÇÃO | M | 1 | 12.13 | 12.13 | 10.79 | 1.35 | 0 | 0 | 0
------ | I. PRÓPRIO | EE-I.1560 | PLUG MACHO 2P+T 250 V 20 A NBR14136 | PÇ | 1 | 7.3 | 7.3 | 7.3 | 0 | 0 | 0 | 0
------ | I. PRÓPRIO | EE-I.1561 | PLUG FÊMEA 2P+T 250 V 20 A NBR14136 | PÇ | 1 | 6.35 | 6.35 | 6.35 | 0 | 0 | 0 | 0
------ | I. SINAPI | 1598 | CONECTOR DE ALUMINIO TIPO PRENSA CABO, BITOLA 1/2", PARA CABOS DE DIAMETRO DE 12,5 A 15 MM | UN | 2 | 13.5 | 27 | 27 | 0 | 0 | 0 | 0
------ | I. PRÓPRIO | CD-I.1296 | ETIQUETA PARA IDENTIFICAÇÃO DE PONTOS ELÉTRICOS E DE REDE | M | 0.03 | 10.1 | 0.303 | 0.303 | 0 | 0 | 0 | 0
------ | C. SINAPI | 88247 | AUXILIAR DE ELETRICISTA COM ENCARGOS COMPLEMENTARES | H | 2 | 16.03 | 32.06 | 9.84 | 22.22 | 0 | 0 | 0
------ | C. SINAPI | 88264 | ELETRICISTA COM ENCARGOS COMPLEMENTARES | H | 2 | 20.73 | 41.46 | 9.84 | 31.62 | 0 | 0 | 0
MT-C.1045 | C. PRÓPRIA |  | ESPALHAMENTO DE MATERIAL DE 1A CATEGORIA COM MINICARREGADEIRA | M3 |  |  | 1.48 | 0.51 | 0.36 | 0.61 | 0 | 0
------ | C. SINAPI | 88316 | SERVENTE COM ENCARGOS COMPLEMENTARES | H | 0.0113 | 16.92 | 0.1912 | 0.054014 | 0.13718 | 0 | 0 | 0
------ | C. SINAPI | 90692 | MINICARREGADEIRA SOBRE RODAS, POTÊNCIA LÍQUIDA DE 47 HP, CAPACIDADE NOMINAL DE OPERAÇÃO DE 646 KG - CHP DIURNO. AF_06/2015 | CHP | 0.0113 | 114.43 | 1.2931 | 0.45652 | 0.22736 | 0.60918 | 0 | 0
MT-C.2633 | C. PRÓPRIA |  | COMPACTACAO MECANICA, SEM CONTROLE DO GC (C/COMPACTADOR PLACA 400 KG) | M3 |  |  | 5.52 | 2.34 | 3.04 | 0.15 | 0 | 0
------ | C. SINAPI | 88316 | SERVENTE COM ENCARGOS COMPLEMENTARES | H | 0.25 | 16.92 | 4.23 | 1.195 | 3.035 | 0 | 0 | 0
------ | C. SINAPI | 91277 | PLACA VIBRATÓRIA REVERSÍVEL COM MOTOR 4 TEMPOS A GASOLINA, FORÇA CENTRÍFUGA DE 25 KN (2500 KGF), POTÊNCIA 5,5 CV - CHP DIURNO. AF_08/2015 | CHP | 0.125 | 10.33 | 1.2913 | 1.1438 | 0 | 0.1475 | 0 | 0
PI-C.1052 | C. PRÓPRIA |  | PINTURA TINTA EPOXI, DUAS DEMAOS, SOBRE SUPERFICIE METALICA, INCLUSO UMA DEMAO DE FUNDO ANTICORROSIVO. UTILIZACAO DE REVOLVER (AR-COMPRIMIDO) | M2 |  |  | 27.2 | 23.49 | 3.71 | 0 | 0 | 0
------ | I. SINAPI | 3768 | LIXA EM FOLHA PARA FERRO, NUMERO 150 | UN | 0.55 | 4.44 | 2.442 | 2.442 | 0 | 0 | 0 | 0
------ | I. SINAPI | 7304 | TINTA EPOXI BASE AGUA PREMIUM, BRANCA | L | 0.176 | 70.21 | 12.357 | 12.357 | 0 | 0 | 0 | 0
------ | I. SINAPI | 7307 | FUNDO ANTICORROSIVO PARA METAIS FERROSOS (ZARCAO) | L | 0.132 | 36.7 | 4.8444 | 4.8444 | 0 | 0 | 0 | 0
------ | C. SINAPI | 88310 | PINTOR COM ENCARGOS COMPLEMENTARES | H | 0.187 | 21.41 | 4.0037 | 1.1314 | 2.8723 | 0 | 0 | 0
------ | C. SINAPI | 88316 | SERVENTE COM ENCARGOS COMPLEMENTARES | H | 0.069 | 16.92 | 1.1675 | 0.32982 | 0.83766 | 0 | 0 | 0
------ | I. SINAPI | 5330 | DILUENTE EPOXI | L | 0.044 | 54.25 | 2.387 | 2.387 | 0 | 0 | 0 | 0
PI-C.2950 | C. PRÓPRIA |  | PINTURA ACRILICA PARA SINALIZAÇÃO HORIZONTAL EM PISO CIMENTADO. REF. SINAPI 84665 02/2021 | M2 |  |  | 20.39 | 8.7 | 11.69 | 0 | 0 | 0
------ | I. SINAPI | 7343 | TINTA ACRILICA A BASE DE SOLVENTE, PARA SINALIZACAO HORIZONTAL VIARIA (NBR 11862) | L | 0.35 | 11.71 | 4.0985 | 4.0985 | 0 | 0 | 0 | 0
------ | C. SINAPI | 88310 | PINTOR COM ENCARGOS COMPLEMENTARES | H | 0.5 | 21.41 | 10.705 | 3.025 | 7.68 | 0 | 0 | 0
------ | C. SINAPI | 88316 | SERVENTE COM ENCARGOS COMPLEMENTARES | H | 0.33 | 16.92 | 5.5836 | 1.5774 | 4.0062 | 0 | 0 | 0
PV-C.1148 | C. PRÓPRIA |  | EXECUÇÃO DE PASSEIO EM PISO INTERTRAVADO, COM BLOCO RETANGULAR DE 20x20CM, COR AMARELA, ESPESSURA 6CM, 35MPA, TÁTIL DIRECIONAL | M2 |  |  | 85.51 | 75.14 | 10.02 | 0.34 | 0 | 0
------ | I. SINAPI | 366 | AREIA FINA - POSTO JAZIDA/FORNECEDOR (RETIRADO NA JAZIDA, SEM TRANSPORTE) | M3 | 0.0065 | 85 | 0.5525 | 0.5525 | 0 | 0 | 0 | 0
------ | I. SINAPI | 4741 | PO DE PEDRA (POSTO PEDREIRA/FORNECEDOR, SEM FRETE) | M3 | 0.0568 | 58.25 | 3.3086 | 3.3086 | 0 | 0 | 0 | 0
------ | C. SINAPI | 88260 | CALCETEIRO COM ENCARGOS COMPLEMENTARES | H | 0.3975 | 17.98 | 7.1471 | 1.9478 | 5.1993 | 0 | 0 | 0
------ | C. SINAPI | 88316 | SERVENTE COM ENCARGOS COMPLEMENTARES | H | 0.3975 | 16.92 | 6.7257 | 1.9001 | 4.8257 | 0 | 0 | 0
------ | C. SINAPI | 91277 | PLACA VIBRATÓRIA REVERSÍVEL COM MOTOR 4 TEMPOS A GASOLINA, FORÇA CENTRÍFUGA DE 25 KN (2500 KGF), POTÊNCIA 5,5 CV - CHP DIURNO. AF_08/2015 | CHP | 0.0041 | 10.33 | 0.042353 | 0.037515 | 0 | 0.004838 | 0 | 0
------ | C. SINAPI | 91278 | PLACA VIBRATÓRIA REVERSÍVEL COM MOTOR 4 TEMPOS A GASOLINA, FORÇA CENTRÍFUGA DE 25 KN (2500 KGF), POTÊNCIA 5,5 CV - CHI DIURNO. AF_08/2015 | CHI | 0.1947 | 0.56 | 0.10903 | 0 | 0 | 0.10903 | 0 | 0
------ | C. SINAPI | 91283 | CORTADORA DE PISO COM MOTOR 4 TEMPOS A GASOLINA, POTÊNCIA DE 13 HP, COM DISCO DE CORTE DIAMANTADO SEGMENTADO PARA CONCRETO, DIÂMETRO DE 350 MM, FURO DE 1" (14 X 1") - CHP DIURNO. AF_08/2015 | CHP | 0.0483 | 11.16 | 0.53903 | 0.44533 | 0 | 0.093702 | 0 | 0
------ | C. SINAPI | 91285 | CORTADORA DE PISO COM MOTOR 4 TEMPOS A GASOLINA, POTÊNCIA DE 13 HP, COM DISCO DE CORTE DIAMANTADO SEGMENTADO PARA CONCRETO, DIÂMETRO DE 350 MM, FURO DE 1" (14 X 1") - CHI DIURNO. AF_08/2015 | CHI | 0.1504 | 0.91 | 0.13686 | 0 | 0 | 0.13686 | 0 | 0
------ | I. PRÓPRIO | PV-I.1098 | PAVER TÁTIL DIRECIONAL DE CONCRETO, ESPESSURA 6 CM, COR AMARELA | M2 | 1.03 | 65 | 66.95 | 66.95 | 0 | 0 | 0 | 0
PV-C.1149 | C. PRÓPRIA |  | EXECUÇÃO DE PASSEIO EM PISO INTERTRAVADO, COM BLOCO RETANGULAR DE 20x20CM, COR AMARELA, ESPESSURA 6CM, 35MPA, TÁTIL ALERTA | M2 |  |  | 85.51 | 75.14 | 10.02 | 0.34 | 0 | 0
------ | I. SINAPI | 366 | AREIA FINA - POSTO JAZIDA/FORNECEDOR (RETIRADO NA JAZIDA, SEM TRANSPORTE) | M3 | 0.0065 | 85 | 0.5525 | 0.5525 | 0 | 0 | 0 | 0
------ | I. SINAPI | 4741 | PO DE PEDRA (POSTO PEDREIRA/FORNECEDOR, SEM FRETE) | M3 | 0.0568 | 58.25 | 3.3086 | 3.3086 | 0 | 0 | 0 | 0
------ | C. SINAPI | 88260 | CALCETEIRO COM ENCARGOS COMPLEMENTARES | H | 0.3975 | 17.98 | 7.1471 | 1.9478 | 5.1993 | 0 | 0 | 0
------ | C. SINAPI | 88316 | SERVENTE COM ENCARGOS COMPLEMENTARES | H | 0.3975 | 16.92 | 6.7257 | 1.9001 | 4.8257 | 0 | 0 | 0
------ | C. SINAPI | 91277 | PLACA VIBRATÓRIA REVERSÍVEL COM MOTOR 4 TEMPOS A GASOLINA, FORÇA CENTRÍFUGA DE 25 KN (2500 KGF), POTÊNCIA 5,5 CV - CHP DIURNO. AF_08/2015 | CHP | 0.0041 | 10.33 | 0.042353 | 0.037515 | 0 | 0.004838 | 0 | 0
------ | C. SINAPI | 91278 | PLACA VIBRATÓRIA REVERSÍVEL COM MOTOR 4 TEMPOS A GASOLINA, FORÇA CENTRÍFUGA DE 25 KN (2500 KGF), POTÊNCIA 5,5 CV - CHI DIURNO. AF_08/2015 | CHI | 0.1947 | 0.56 | 0.10903 | 0 | 0 | 0.10903 | 0 | 0
------ | C. SINAPI | 91283 | CORTADORA DE PISO COM MOTOR 4 TEMPOS A GASOLINA, POTÊNCIA DE 13 HP, COM DISCO DE CORTE DIAMANTADO SEGMENTADO PARA CONCRETO, DIÂMETRO DE 350 MM, FURO DE 1" (14 X 1") - CHP DIURNO. AF_08/2015 | CHP | 0.0483 | 11.16 | 0.53903 | 0.44533 | 0 | 0.093702 | 0 | 0
------ | C. SINAPI | 91285 | CORTADORA DE PISO COM MOTOR 4 TEMPOS A GASOLINA, POTÊNCIA DE 13 HP, COM DISCO DE CORTE DIAMANTADO SEGMENTADO PARA CONCRETO, DIÂMETRO DE 350 MM, FURO DE 1" (14 X 1") - CHI DIURNO. AF_08/2015 | CHI | 0.1504 | 0.91 | 0.13686 | 0 | 0 | 0.13686 | 0 | 0
------ | I. PRÓPRIO | PV-I.1099 | PAVER TÁTIL ALERTA DE CONCRETO, ESPESSURA 6 CM, COR AMARELA | M2 | 1.03 | 65 | 66.95 | 66.95 | 0 | 0 | 0 | 0
PV-C.2421 | C. PRÓPRIA |  | PISO TÁTIL ALERTA EM PVC 25X25 CM, E = 5 MM, FIXADO COM COLA. | M2 |  |  | 211.17 | 206.48 | 4.69 | 0 | 0 | 0
------ | I. SINAPI | 4791 | ADESIVO ACRILICO DE BASE AQUOSA / COLA DE CONTATO | KG | 0.4 | 30.89 | 12.356 | 12.356 | 0 | 0 | 0 | 0
------ | C. SINAPI | 88309 | PEDREIRO COM ENCARGOS COMPLEMENTARES | H | 0.17 | 20.34 | 3.4578 | 0.833 | 2.6248 | 0 | 0 | 0
------ | C. SINAPI | 88316 | SERVENTE COM ENCARGOS COMPLEMENTARES | H | 0.17 | 16.92 | 2.8764 | 0.8126 | 2.0638 | 0 | 0 | 0
------ | I. SINAPI | 38181 | PISO TATIL ALERTA OU DIRECIONAL, DE BORRACHA, COLORIDO, 25 X 25 CM, E = 5 MM, PARA COLA | M2 | 1 | 192.48 | 192.48 | 192.48 | 0 | 0 | 0 | 0
PV-C.2422 | C. PRÓPRIA |  | PISO TÁTIL DIRECIONAL EM PVC 25X25 CM, E = 5 MM, FIXADO COM COLA. | M2 |  |  | 211.17 | 206.48 | 4.69 | 0 | 0 | 0
------ | I. SINAPI | 4791 | ADESIVO ACRILICO DE BASE AQUOSA / COLA DE CONTATO | KG | 0.4 | 30.89 | 12.356 | 12.356 | 0 | 0 | 0 | 0
------ | C. SINAPI | 88309 | PEDREIRO COM ENCARGOS COMPLEMENTARES | H | 0.17 | 20.34 | 3.4578 | 0.833 | 2.6248 | 0 | 0 | 0
------ | C. SINAPI | 88316 | SERVENTE COM ENCARGOS COMPLEMENTARES | H | 0.17 | 16.92 | 2.8764 | 0.8126 | 2.0638 | 0 | 0 | 0
------ | I. SINAPI | 38181 | PISO TATIL ALERTA OU DIRECIONAL, DE BORRACHA, COLORIDO, 25 X 25 CM, E = 5 MM, PARA COLA | M2 | 1 | 192.48 | 192.48 | 192.48 | 0 | 0 | 0 | 0
PV-C.2491 | C. PRÓPRIA |  | ATERRO MANUAL DE CALÇADAS COM SOLO ARGILO-ARENOSO E COMPACTAÇÃO MECANIZADA | M3 |  |  | 72.15 | 53.57 | 17.88 | 0.7 | 0 | 0
------ | I. SINAPI | 6079 | ARGILA, ARGILA VERMELHA OU ARGILA ARENOSA (RETIRADA NA JAZIDA, SEM TRANSPORTE) | M3 | 1.25 | 37.28 | 46.6 | 46.6 | 0 | 0 | 0 | 0
------ | C. SINAPI | 88316 | SERVENTE COM ENCARGOS COMPLEMENTARES | H | 0.659 | 16.92 | 11.1503 | 3.15 | 8.0003 | 0 | 0 | 0
------ | C. SINAPI | 91533 | COMPACTADOR DE SOLOS DE PERCUSSÃO (SOQUETE) COM MOTOR A GASOLINA 4 TEMPOS, POTÊNCIA 4 CV - CHP DIURNO. AF_08/2015 | CHP | 0.274 | 30.87 | 8.4584 | 2.8469 | 5.1293 | 0.48224 | 0 | 0
------ | C. SINAPI | 91534 | COMPACTADOR DE SOLOS DE PERCUSSÃO (SOQUETE) COM MOTOR A GASOLINA 4 TEMPOS, POTÊNCIA 4 CV - CHI DIURNO. AF_08/2015 | CHI | 0.254 | 23.4 | 5.9436 | 0.97536 | 4.7549 | 0.21336 | 0 | 0
PV-C.2614 | C. PRÓPRIA |  | FORNECIMENTO/INSTALACAO LONA PLASTICA PRETA, PARA IMPERMEABILIZACAO, ESPESSURA 150 MICRAS | M2 |  |  | 6.32 | 3.03 | 3.3 | 0 | 0 | 0
------ | I. SINAPI | 3777 | LONA PLASTICA PESADA PRETA, E = 150 MICRA | M2 | 1.1 | 1.86 | 2.046 | 2.046 | 0 | 0 | 0 | 0
------ | C. SINAPI | 88270 | IMPERMEABILIZADOR COM ENCARGOS COMPLEMENTARES | H | 0.2 | 21.39 | 4.278 | 0.98 | 3.298 | 0 | 0 | 0
RE-C.1078 | C. PRÓPRIA |  | REVESTIMENTO CERÂMICO LINHA IBÉRICA 10X10 - GELO, REF. CERÂMICA STRUFALDI | M2 |  |  | 73.22 | 59.73 | 13.5 | 0 | 0 | 0
------ | I. SINAPI | 1381 | ARGAMASSA COLANTE AC I PARA CERAMICAS | KG | 4.86 | 0.58 | 2.8188 | 2.8188 | 0 | 0 | 0 | 0
------ | I. SINAPI | 34357 | REJUNTE CIMENTICIO, QUALQUER COR | KG | 0.29 | 3.4 | 0.986 | 0.986 | 0 | 0 | 0 | 0
------ | C. SINAPI | 88256 | AZULEJISTA OU LADRILHISTA COM ENCARGOS COMPLEMENTARES | H | 0.61 | 20.26 | 12.3586 | 2.989 | 9.3696 | 0 | 0 | 0
------ | C. SINAPI | 88316 | SERVENTE COM ENCARGOS COMPLEMENTARES | H | 0.34 | 16.92 | 5.7528 | 1.6252 | 4.1276 | 0 | 0 | 0
------ | I. PRÓPRIO | RE-I.1028 | REVESTIMENTO CERÂMICO LINHA IBÉRICA 10X10, GELO. REF.: CERÃMICA STRUFALDI | M2 | 1.07 | 47.95 | 51.3065 | 51.3065 | 0 | 0 | 0 | 0
RE-C.1079 | C. PRÓPRIA |  | REVESTIMENTO CERÂMICO LINHA IBÉRICA 10X10 - GUINDO, REF. CERÂMICA STRUFALDI | M2 |  |  | 86.21 | 72.56 | 13.65 | 0 | 0 | 0
------ | I. SINAPI | 1381 | ARGAMASSA COLANTE AC I PARA CERAMICAS | KG | 4.86 | 0.58 | 2.8188 | 2.8188 | 0 | 0 | 0 | 0
------ | I. SINAPI | 34357 | REJUNTE CIMENTICIO, QUALQUER COR | KG | 0.29 | 3.4 | 0.986 | 0.986 | 0 | 0 | 0 | 0
------ | C. SINAPI | 88256 | AZULEJISTA OU LADRILHISTA COM ENCARGOS COMPLEMENTARES | H | 0.62 | 20.26 | 12.5612 | 3.038 | 9.5232 | 0 | 0 | 0
------ | C. SINAPI | 88316 | SERVENTE COM ENCARGOS COMPLEMENTARES | H | 0.34 | 16.92 | 5.7528 | 1.6252 | 4.1276 | 0 | 0 | 0
------ | I. PRÓPRIO | RE-I.1029 | REVESTIMENTO CERÃMICO LINHA IBÉRICA 10X10, GUINDO. REF.: CERÂMICA STRUFALDI | M2 | 1.07 | 59.9 | 64.093 | 64.093 | 0 | 0 | 0 | 0
RE-C.1080 | C. PRÓPRIA |  | REVESTIMENTO CERÂMICO LINHA IBÉRICA 10X10 - COBALTO, REF. CERÂMICA STRUFALDI | M2 |  |  | 82.94 | 69.44 | 13.5 | 0 | 0 | 0
------ | I. SINAPI | 1381 | ARGAMASSA COLANTE AC I PARA CERAMICAS | KG | 4.86 | 0.58 | 2.8188 | 2.8188 | 0 | 0 | 0 | 0
------ | I. SINAPI | 34357 | REJUNTE CIMENTICIO, QUALQUER COR | KG | 0.269 | 3.4 | 0.9146 | 0.9146 | 0 | 0 | 0 | 0
------ | C. SINAPI | 88256 | AZULEJISTA OU LADRILHISTA COM ENCARGOS COMPLEMENTARES | H | 0.61 | 20.26 | 12.3586 | 2.989 | 9.3696 | 0 | 0 | 0
------ | C. SINAPI | 88316 | SERVENTE COM ENCARGOS COMPLEMENTARES | H | 0.34 | 16.92 | 5.7528 | 1.6252 | 4.1276 | 0 | 0 | 0
------ | I. PRÓPRIO | RE-I.1030 | REVESTIMENTO CERÃMICO LINHA IBÉRICA 10X10 COBALTO. REF.: CERÂMICA STRUFALDI | M2 | 1.07 | 57.1 | 61.097 | 61.097 | 0 | 0 | 0 | 0
RE-C.1184 | C. PRÓPRIA |  | FORRO DE PVC MODULAR 1250X625 MM, E=10MM, INCLUSIVE ESTRUTURA DE FIXAÇÃO | M2 |  |  | 106.3 | 97.83 | 8.47 | 0 | 0 | 0
------ | I. SINAPI | 39430 | PENDURAL OU PRESILHA REGULADORA, EM ACO GALVANIZADO, COM CORPO, MOLA E REBITE, PARA PERFIL TIPO CANALETA DE ESTRUTURA EM FORROS DRYWALL | UN | 1.0183 | 3.43 | 3.4928 | 3.4928 | 0 | 0 | 0 | 0
------ | I. SINAPI | 39443 | PARAFUSO DRY WALL, EM ACO ZINCADO, CABECA LENTILHA E PONTA BROCA (LB), LARGURA 4,2 MM, COMPRIMENTO 13 MM | UN | 1.0092 | 0.27 | 0.27248 | 0.27248 | 0 | 0 | 0 | 0
------ | I. SINAPI | 39570 | PERFIL TRAVESSA (SECUNDARIO), T CLICADO, EM ACO GALVANIZADO , BRANCO, PARA FORRO REMOVIVEL, 24 X 1250 MM (L X C) | M | 3 | 8.1 | 24.3 | 24.3 | 0 | 0 | 0 | 0
------ | I. SINAPI | 39571 | PERFIL LONGARINA (PRINCIPAL), T CLICADO, EM ACO, BRANCO NAS FACES APARENTES, PARA FORRO REMOVIVEL, 24 X 32 X 3750 MM (L X H X C | M | 1 | 8.25 | 8.25 | 8.25 | 0 | 0 | 0 | 0
------ | I. SINAPI | 40547 | PARAFUSO ZINCADO, AUTOBROCANTE, FLANGEADO, 4,2 MM X 19 MM | CENTO | 0.01 | 31.18 | 0.3118 | 0.3118 | 0 | 0 | 0 | 0
------ | C. SINAPI | 88278 | MONTADOR DE ESTRUTURA METÁLICA COM ENCARGOS COMPLEMENTARES | H | 0.54 | 19.53 | 10.5462 | 2.0736 | 8.4726 | 0 | 0 | 0
------ | I. PRÓPRIO | RE-I.1107 | FORRO PVC MODULAR 1250X625X10MM, PLACA | M2 | 1.05 | 55.4 | 58.17 | 58.17 | 0 | 0 | 0 | 0
------ | I. SINAPI | 43131 | ARAME GALVANIZADO 6 BWG, D = 5,16 MM (0,157 KG/M), OU 8 BWG, D = 4,19 MM (0,101 KG/M), OU 10 BWG, D = 3,40 MM (0,0713 KG/M) | KG | 0.0327 | 29.21 | 0.95517 | 0.95517 | 0 | 0 | 0 | 0
RE-C.1765 | C. PRÓPRIA |  | JUNTA DE DILATACAO PARA IMPERMEABILIZACAO, COM SELANTE ELASTICO MONOCOMPONENTE A BASE DE POLIURETANO, DIMENSOES 1X1CM. | M |  |  | 19.45 | 12.06 | 7.39 | 0 | 0 | 0
------ | I. SINAPI | 142 | SELANTE ELASTICO MONOCOMPONENTE A BASE DE POLIURETANO (PU) PARA JUNTAS DIVERSAS | 310ML | 0.334 | 28.82 | 9.6259 | 9.6259 | 0 | 0 | 0 | 0
------ | C. SINAPI | 88309 | PEDREIRO COM ENCARGOS COMPLEMENTARES | H | 0.4 | 20.34 | 8.136 | 1.96 | 6.176 | 0 | 0 | 0
------ | C. SINAPI | 88316 | SERVENTE COM ENCARGOS COMPLEMENTARES | H | 0.1 | 16.92 | 1.692 | 0.478 | 1.214 | 0 | 0 | 0
RE-C.2232 | C. PRÓPRIA |  | REVESTIMENTO PISO PORCELANATO ACETINADO PARA USO EXTERNO, BORDAS RETIFICADAS, 73 X 73 CM. REF. DELTA, MADRID BLOC OUT - 87263 | M2 |  |  | 94.46 | 85.27 | 9.19 | 0 | 0 | 0
------ | I. SINAPI | 34357 | REJUNTE CIMENTICIO, QUALQUER COR | KG | 0.14 | 3.4 | 0.476 | 0.476 | 0 | 0 | 0 | 0
------ | I. SINAPI | 37595 | ARGAMASSA COLANTE TIPO AC III | KG | 8.62 | 1.78 | 15.3436 | 15.3436 | 0 | 0 | 0 | 0
------ | C. SINAPI | 88256 | AZULEJISTA OU LADRILHISTA COM ENCARGOS COMPLEMENTARES | H | 0.44 | 20.26 | 8.9144 | 2.156 | 6.7584 | 0 | 0 | 0
------ | C. SINAPI | 88316 | SERVENTE COM ENCARGOS COMPLEMENTARES | H | 0.2 | 16.92 | 3.384 | 0.956 | 2.428 | 0 | 0 | 0
------ | I. PRÓPRIO | RE-I.1982 | PISO PORCELANATO ACETINADO PARA USO EXTERNO, BORDAS RETIFICADAS, 73 X 73 CM. REF. DELTA MADRID BLOC OUT | M2 | 1.07 | 62 | 66.34 | 66.34 | 0 | 0 | 0 | 0
RE-C.2233 | C. PRÓPRIA |  | RODAPÉ PORCELANATO ACETINADO PARA USO EXTERNO, ALTURA 8 CM REF. DELTA, MADRID BLOC OUT. REF. 88650 | M |  |  | 8.19 | 6.51 | 1.68 | 0 | 0 | 0
------ | I. SINAPI | 1381 | ARGAMASSA COLANTE AC I PARA CERAMICAS | KG | 0.603 | 0.58 | 0.34974 | 0.34974 | 0 | 0 | 0 | 0
------ | I. SINAPI | 34357 | REJUNTE CIMENTICIO, QUALQUER COR | KG | 0.084 | 3.4 | 0.2856 | 0.2856 | 0 | 0 | 0 | 0
------ | C. SINAPI | 88256 | AZULEJISTA OU LADRILHISTA COM ENCARGOS COMPLEMENTARES | H | 0.085 | 20.26 | 1.7221 | 0.4165 | 1.3056 | 0 | 0 | 0
------ | C. SINAPI | 88316 | SERVENTE COM ENCARGOS COMPLEMENTARES | H | 0.031 | 16.92 | 0.52452 | 0.14818 | 0.37634 | 0 | 0 | 0
------ | I. PRÓPRIO | RE-I.1982 | PISO PORCELANATO ACETINADO PARA USO EXTERNO, BORDAS RETIFICADAS, 73 X 73 CM. REF. DELTA MADRID BLOC OUT | M2 | 0.0856 | 62 | 5.3072 | 5.3072 | 0 | 0 | 0 | 0
RE-C.2490 | C. PRÓPRIA |  | PEITORIL EM GRANITO POLIDO COM PINGADEIRA, LARGURA DE 15CM, ASSENTADO COM ARGAMASSA TRACO 1:4 (CIMENTO E AREIA MEDIA), PREPARO MANUAL DA ARGAMASSA | M |  |  | 110.96 | 87.42 | 23.54 | 0 | 0 | 0
------ | C. SINAPI | 88274 | MARMORISTA/GRANITEIRO COM ENCARGOS COMPLEMENTARES | H | 0.4 | 20.22 | 8.088 | 1.96 | 6.128 | 0 | 0 | 0
------ | C. SINAPI | 88316 | SERVENTE COM ENCARGOS COMPLEMENTARES | H | 0.4 | 16.92 | 6.768 | 1.912 | 4.856 | 0 | 0 | 0
------ | C. SINAPI | 88631 | ARGAMASSA TRAÇO 1:4 (EM VOLUME DE CIMENTO E AREIA MÉDIA ÚMIDA), PREPARO MANUAL. AF_08/2019 | M3 | 0.003 | 518.47 | 1.5554 | 1.2535 | 0.30189 | 0 | 0 | 0
------ | C. SINAPI | 98689 | SOLEIRA EM GRANITO, LARGURA 15 CM, ESPESSURA 2,0 CM. AF_09/2020 | M | 1.05 | 90.05 | 94.5525 | 82.299 | 12.2535 | 0 | 0 | 0
RE-C.2613 | C. PRÓPRIA |  | JUNTA DE DILATACAO COM ISOPOR 10 MM | M2 |  |  | 25.78 | 24.24 | 1.54 | 0 | 0 | 0
------ | I. SINAPI | 3767 | LIXA EM FOLHA PARA PAREDE OU MADEIRA, NUMERO 120, COR VERMELHA | UN | 0.1 | 1.48 | 0.148 | 0.148 | 0 | 0 | 0 | 0
------ | I. SINAPI | 11615 | POLIESTIRENO EXPANDIDO/EPS (ISOPOR), TIPO 2F, PLACA, ISOLAMENTO TERMOACUSTICO, E = 10 MM, 1000 X 500 MM | M2 | 1.05 | 5.77 | 6.0585 | 6.0585 | 0 | 0 | 0 | 0
------ | C. SINAPI | 88310 | PINTOR COM ENCARGOS COMPLEMENTARES | H | 0.0563 | 21.41 | 1.2054 | 0.34062 | 0.86477 | 0 | 0 | 0
------ | C. SINAPI | 88316 | SERVENTE COM ENCARGOS COMPLEMENTARES | H | 0.0558 | 16.92 | 0.94414 | 0.26672 | 0.67741 | 0 | 0 | 0
------ | I. SINAPI | 44396 | COLA BRANCA BASE PVA | KG | 0.6242 | 27.92 | 17.4277 | 17.4277 | 0 | 0 | 0 | 0
RE-C.2655 | C. PRÓPRIA |  | JUNTA DE DILATACAO PARA IMPERMEABILIZACAO, COM SELANTE ELASTICO MONOCOMPONENTE A BASE DE POLIURETANO, DIMENSOES 3X5MM. | M |  |  | 6.53 | 2.83 | 3.7 | 0 | 0 | 0
------ | I. SINAPI | 142 | SELANTE ELASTICO MONOCOMPONENTE A BASE DE POLIURETANO (PU) PARA JUNTAS DIVERSAS | 310ML | 0.056 | 28.82 | 1.6139 | 1.6139 | 0 | 0 | 0 | 0
------ | C. SINAPI | 88309 | PEDREIRO COM ENCARGOS COMPLEMENTARES | H | 0.2 | 20.34 | 4.068 | 0.98 | 3.088 | 0 | 0 | 0
------ | C. SINAPI | 88316 | SERVENTE COM ENCARGOS COMPLEMENTARES | H | 0.05 | 16.92 | 0.846 | 0.239 | 0.607 | 0 | 0 | 0
SA-C.1485 | C. PRÓPRIA |  | FERRAMENTAS PARA EXECUÇÃO DE SOLDAS EXOTÉRMICAS – DEPRECIAÇÃO | UN |  |  | 5.37 | 5.37 | 0 | 0 | 0 | 0
------ | I. PRÓPRIO | SA-I.1426 | MOLDE PARA SOLDA EXOTÉRMICA CABO-CABO #50 MM2 REFORÇADO | UN | 0.025 | 105 | 2.625 | 2.625 | 0 | 0 | 0 | 0
------ | I. SINAPI | 38467 | ALICATE DE PRESSAO 11 " PARA SOLDA, TIPO C | UN | 0.025 | 100.71 | 2.5177 | 2.5177 | 0 | 0 | 0 | 0
------ | I. SINAPI | 12 | ESCOVA DE ACO, COM CABO, *4 X 15* FILEIRAS DE CERDAS | UN | 0.025 | 9.1 | 0.2275 | 0.2275 | 0 | 0 | 0 | 0
SA-C.1486 | C. PRÓPRIA |  | SOLDA EXOTÉRMICA - FORNECIMENTO E INSTALAÇÃO | UN |  |  | 41.73 | 28.27 | 13.46 | 0 | 0 | 0
------ | I. PRÓPRIO | SA-I.1429 | CARTUCHO PARA SOLDA EXOTÉRMICA | UN | 1 | 23.35 | 23.35 | 23.35 | 0 | 0 | 0 | 0
------ | C. SINAPI | 88264 | ELETRICISTA COM ENCARGOS COMPLEMENTARES | H | 0.5 | 20.73 | 10.365 | 2.46 | 7.905 | 0 | 0 | 0
------ | C. SINAPI | 88247 | AUXILIAR DE ELETRICISTA COM ENCARGOS COMPLEMENTARES | H | 0.5 | 16.03 | 8.015 | 2.46 | 5.555 | 0 | 0 | 0
SP-C.1178 | C. PRÓPRIA |  | ART DE EXECUÇÃO POR ESPECIFICIDADE | UN |  |  | 233.94 | 233.94 | 0 | 0 | 0 | 0
------ | I. PRÓPRIO | SP-I.1103 | ART DE EXECUÇÃO POR ESPECIFICIDADE | UN | 1 | 233.94 | 233.94 | 233.94 | 0 | 0 | 0 | 0
SP-C.2631 | C. PRÓPRIA |  | PLACA DE OBRA EM CHAPA DE ACO GALVANIZADO | M2 |  |  | 293.62 | 266.16 | 27.46 | 0 | 0 | 0
------ | I. SINAPI | 4417 | SARRAFO NAO APARELHADO *2,5 X 7* CM, EM MACARANDUBA, ANGELIM OU EQUIVALENTE DA REGIAO - BRUTA | M | 1 | 4.32 | 4.32 | 4.32 | 0 | 0 | 0 | 0
------ | I. SINAPI | 4491 | PONTALETE *7,5 X 7,5* CM EM PINUS, MISTA OU EQUIVALENTE DA REGIAO - BRUTA | M | 4 | 6.25 | 25 | 25 | 0 | 0 | 0 | 0
------ | I. SINAPI | 4813 | PLACA DE OBRA (PARA CONSTRUCAO CIVIL) EM CHAPA GALVANIZADA *N. 22*, ADESIVADA, DE *2,4 X 1,2* M (SEM POSTES PARA FIXACAO) | M2 | 1 | 225 | 225 | 225 | 0 | 0 | 0 | 0
------ | I. SINAPI | 5075 | PREGO DE ACO POLIDO COM CABECA 18 X 30 (2 3/4 X 10) | KG | 0.11 | 20.72 | 2.2792 | 2.2792 | 0 | 0 | 0 | 0
------ | C. SINAPI | 88262 | CARPINTEIRO DE FORMAS COM ENCARGOS COMPLEMENTARES | H | 1 | 20.1 | 20.1 | 4.78 | 15.32 | 0 | 0 | 0
------ | C. SINAPI | 88316 | SERVENTE COM ENCARGOS COMPLEMENTARES | H | 1 | 16.92 | 16.92 | 4.78 | 12.14 | 0 | 0 | 0
SP-C.2816 | C. PRÓPRIA |  | CARGA MANUAL DE ENTULHO EM CAMINHAO BASCULANTE 6 M3 | M3 |  |  | 23.19 | 4.31 | 12.8 | 6.09 | 0 | 0
------ | C. SINAPI | 5961 | CAMINHÃO BASCULANTE 6 M3, PESO BRUTO TOTAL 16.000 KG, CARGA ÚTIL MÁXIMA 13.071 KG, DISTÂNCIA ENTRE EIXOS 4,80 M, POTÊNCIA 230 CV INCLUSIVE CAÇAMBA METÁLICA - CHI DIURNO. AF_06/2014 | CHI | 0.25 | 45.4 | 11.35 | 0.96 | 4.3 | 6.09 | 0 | 0
------ | C. SINAPI | 88316 | SERVENTE COM ENCARGOS COMPLEMENTARES | H | 0.7 | 16.92 | 11.844 | 3.346 | 8.498 | 0 | 0 | 0
SS-C.1487 | C. PRÓPRIA |  | BARRA CHATA EM ALUMÍNIO 7/8" X 1/8" - FORNECIMENTO E INSTALAÇÃO | M |  |  | 17.14 | 12.96 | 4.17 | 0 | 0 | 0
------ | C. PRÓPRIA | SS-C.2642 | BARRA CHATA EM ALUMÍNIO 7/8" X 1/8" COM FUROS E CONFORMAÇÃO | M | 1.05 | 11.02 | 11.571 | 10.08 | 1.4805 | 0 | 0 | 0
------ | I. PRÓPRIO | SS-I.1435 | PARAFUSO SEXTAVADO 1/4" X 3/4" EM INOX | UN | 0.33 | 0.57 | 0.1881 | 0.1881 | 0 | 0 | 0 | 0
------ | I. PRÓPRIO | SS-I.1436 | ARRUELA LISA FURO 1/4" EM INOX | UN | 1 | 0.2556 | 0.2556 | 0.2556 | 0 | 0 | 0 | 0
------ | I. PRÓPRIO | SS-I.1437 | PORCA SEXTAVADA 1/4" EM INOX | UN | 0.33 | 0.5416 | 0.17873 | 0.17873 | 0 | 0 | 0 | 0
------ | I. PRÓPRIO | SS-I.1434 | PARAFUSO AUTO-ATARRACHANTE CABEÇA CHATA PHILIPS 4,8 X 50 MM EM INOX | PÇ | 1 | 0.71 | 0.71 | 0.71 | 0 | 0 | 0 | 0
------ | I. SINAPI | 43142 | SELANTE MONOCOMPONENTE A BASE DE SILICONE DE BAIXO MODULO, PARA JUNTAS DE PAVIMENTACAO | L | 0.003 | 130.92 | 0.39276 | 0.39276 | 0 | 0 | 0 | 0
------ | I. SINAPI | 4375 | BUCHA DE NYLON SEM ABA S6 | UN | 1 | 0.17 | 0.17 | 0.17 | 0 | 0 | 0 | 0
------ | C. SINAPI | 88247 | AUXILIAR DE ELETRICISTA COM ENCARGOS COMPLEMENTARES | H | 0.1 | 16.03 | 1.603 | 0.492 | 1.111 | 0 | 0 | 0
------ | C. SINAPI | 88264 | ELETRICISTA COM ENCARGOS COMPLEMENTARES | H | 0.1 | 20.73 | 2.073 | 0.492 | 1.581 | 0 | 0 | 0
SS-C.1488 | C. PRÓPRIA |  | CURVA 90° HORIZONTAL EM BARRA CHATA EM ALUMÍNIO 7/8" X 1/8" - FORNECIMENTO E INSTALAÇÃO | UN |  |  | 21.23 | 11.6 | 9.62 | 0 | 0 | 0
------ | C. PRÓPRIA | SS-C.2644 | CURVA HORIZONTAL EM BARRA CHATA EM ALUMÍNIO 7/8" X 1/8" COM FUROS E CONFORMAÇÃO | UN | 1 | 10.63 | 10.63 | 6.39 | 4.24 | 0 | 0 | 0
------ | I. PRÓPRIO | SS-I.1435 | PARAFUSO SEXTAVADO 1/4" X 3/4" EM INOX | UN | 2 | 0.57 | 1.14 | 1.14 | 0 | 0 | 0 | 0
------ | I. PRÓPRIO | SS-I.1436 | ARRUELA LISA FURO 1/4" EM INOX | UN | 4 | 0.2556 | 1.0224 | 1.0224 | 0 | 0 | 0 | 0
------ | I. PRÓPRIO | SS-I.1437 | PORCA SEXTAVADA 1/4" EM INOX | UN | 2 | 0.5416 | 1.0832 | 1.0832 | 0 | 0 | 0 | 0
------ | C. SINAPI | 88247 | AUXILIAR DE ELETRICISTA COM ENCARGOS COMPLEMENTARES | H | 0.2 | 16.03 | 3.206 | 0.984 | 2.222 | 0 | 0 | 0
------ | C. SINAPI | 88264 | ELETRICISTA COM ENCARGOS COMPLEMENTARES | H | 0.2 | 20.73 | 4.146 | 0.984 | 3.162 | 0 | 0 | 0
SS-C.1489 | C. PRÓPRIA |  | CURVA 90° VERTICAL EM BARRA CHATA EM ALUMÍNIO 7/8" X 1/8" - FORNECIMENTO E INSTALAÇÃO | UN |  |  | 19.66 | 11.44 | 8.21 | 0 | 0 | 0
------ | C. PRÓPRIA | SS-C.2646 | CURVA VERTICAL EM BARRA CHATA EM ALUMÍNIO 7/8" X 1/8" COM FUROS E CONFORMAÇÃO | UN | 1 | 9.06 | 9.06 | 6.23 | 2.83 | 0 | 0 | 0
------ | I. PRÓPRIO | SS-I.1435 | PARAFUSO SEXTAVADO 1/4" X 3/4" EM INOX | UN | 2 | 0.57 | 1.14 | 1.14 | 0 | 0 | 0 | 0
------ | I. PRÓPRIO | SS-I.1436 | ARRUELA LISA FURO 1/4" EM INOX | UN | 4 | 0.2556 | 1.0224 | 1.0224 | 0 | 0 | 0 | 0
------ | I. PRÓPRIO | SS-I.1437 | PORCA SEXTAVADA 1/4" EM INOX | UN | 2 | 0.5416 | 1.0832 | 1.0832 | 0 | 0 | 0 | 0
------ | C. SINAPI | 88247 | AUXILIAR DE ELETRICISTA COM ENCARGOS COMPLEMENTARES | H | 0.2 | 16.03 | 3.206 | 0.984 | 2.222 | 0 | 0 | 0
------ | C. SINAPI | 88264 | ELETRICISTA COM ENCARGOS COMPLEMENTARES | H | 0.2 | 20.73 | 4.146 | 0.984 | 3.162 | 0 | 0 | 0
SS-C.1490 | C. PRÓPRIA |  | GRAMPO PARA CONEXÃO DE CRUZAMENTO DE BARRA CHATA EM ALUMÍNIO - FORNECIMENTO E INSTALAÇÃO | UN |  |  | 29.58 | 18.61 | 10.97 | 0 | 0 | 0
------ | C. PRÓPRIA | SS-C.2650 | GRAMPO PARA CONEXÃO DE CRUZAMENTO DE BARRAS CHATAS ATÉ 26 MM | UN | 1 | 20.39 | 20.39 | 16.15 | 4.24 | 0 | 0 | 0
------ | C. SINAPI | 88247 | AUXILIAR DE ELETRICISTA COM ENCARGOS COMPLEMENTARES | H | 0.25 | 16.03 | 4.0075 | 1.23 | 2.7775 | 0 | 0 | 0
------ | C. SINAPI | 88264 | ELETRICISTA COM ENCARGOS COMPLEMENTARES | H | 0.25 | 20.73 | 5.1825 | 1.23 | 3.9525 | 0 | 0 | 0
SS-C.1491 | C. PRÓPRIA |  | CONECTOR PARAFUSO FENDIDO "SPLIT-BOLT" - PARA CABO DE 50 MM2 - FORNECIMENTO E INSTALAÇÃO | UN |  |  | 18.52 | 15.82 | 2.69 | 0 | 0 | 0
------ | I. SINAPI | 11862 | CONECTOR METALICO TIPO PARAFUSO FENDIDO (SPLIT BOLT), PARA CABOS ATE 50 MM2 | UN | 1 | 14.84 | 14.84 | 14.84 | 0 | 0 | 0 | 0
------ | C. SINAPI | 88247 | AUXILIAR DE ELETRICISTA COM ENCARGOS COMPLEMENTARES | H | 0.1 | 16.03 | 1.603 | 0.492 | 1.111 | 0 | 0 | 0
------ | C. SINAPI | 88264 | ELETRICISTA COM ENCARGOS COMPLEMENTARES | H | 0.1 | 20.73 | 2.073 | 0.492 | 1.581 | 0 | 0 | 0
SS-C.1492 | C. PRÓPRIA |  | TERMINAL AÉREO EM ALUMÍNIO 7/8" X 1/8" X 600 MM - FORNECIMENTO E INSTALAÇÃO | UN |  |  | 21.48 | 14.61 | 6.87 | 0 | 0 | 0
------ | C. PRÓPRIA | SS-C.2648 | TERMINAL AÉREO 600 MM EM BARRA CHATA EM ALUMÍNIO 7/8" X 1/8" COM FUROS E CONFORMAÇÃO | UN | 1 | 10.19 | 10.19 | 7.36 | 2.83 | 0 | 0 | 0
------ | I. PRÓPRIO | SS-I.1435 | PARAFUSO SEXTAVADO 1/4" X 3/4" EM INOX | UN | 2 | 0.57 | 1.14 | 1.14 | 0 | 0 | 0 | 0
------ | I. PRÓPRIO | SS-I.1436 | ARRUELA LISA FURO 1/4" EM INOX | UN | 6 | 0.2556 | 1.5336 | 1.5336 | 0 | 0 | 0 | 0
------ | I. PRÓPRIO | SS-I.1437 | PORCA SEXTAVADA 1/4" EM INOX | UN | 2 | 0.5416 | 1.0832 | 1.0832 | 0 | 0 | 0 | 0
------ | I. PRÓPRIO | SS-I.1434 | PARAFUSO AUTO-ATARRACHANTE CABEÇA CHATA PHILIPS 4,8 X 50 MM EM INOX | PÇ | 2 | 0.71 | 1.42 | 1.42 | 0 | 0 | 0 | 0
------ | I. SINAPI | 4375 | BUCHA DE NYLON SEM ABA S6 | UN | 2 | 0.17 | 0.34 | 0.34 | 0 | 0 | 0 | 0
------ | I. SINAPI | 43142 | SELANTE MONOCOMPONENTE A BASE DE SILICONE DE BAIXO MODULO, PARA JUNTAS DE PAVIMENTACAO | L | 0.002 | 130.92 | 0.26184 | 0.26184 | 0 | 0 | 0 | 0
------ | C. SINAPI | 88247 | AUXILIAR DE ELETRICISTA COM ENCARGOS COMPLEMENTARES | H | 0.15 | 16.03 | 2.4045 | 0.738 | 1.6665 | 0 | 0 | 0
------ | C. SINAPI | 88264 | ELETRICISTA COM ENCARGOS COMPLEMENTARES | H | 0.15 | 20.73 | 3.1095 | 0.738 | 2.3715 | 0 | 0 | 0
SS-C.1493 | C. PRÓPRIA |  | COMISSIONAMENTO DO SPDA CONFORME NBR5419 COM EMISSÃO DE LAUDO | H |  |  | 65.4 | 10.35 | 54.6 | 0.45 | 0 | 0
------ | C. SINAPI | 91677 | ENGENHEIRO ELETRICISTA COM ENCARGOS COMPLEMENTARES | H | 0.33333 | 84.58 | 28.1933 | 0.51333 | 27.68 | 0 | 0 | 0
------ | C. SINAPI | 88264 | ELETRICISTA COM ENCARGOS COMPLEMENTARES | H | 1 | 20.73 | 20.73 | 4.92 | 15.81 | 0 | 0 | 0
------ | C. SINAPI | 88247 | AUXILIAR DE ELETRICISTA COM ENCARGOS COMPLEMENTARES | H | 1 | 16.03 | 16.03 | 4.92 | 11.11 | 0 | 0 | 0
------ | C. PRÓPRIA | ED-C.1956 | EQUIPAMENTO PARA MEDIÇÕES DE ATERRAMENTO – TERRÔMETRO - DEPRECIAÇÃO | H | 0.5 | 0.89 | 0.445 | 0 | 0 | 0.445 | 0 | 0
SS-C.1952 | C. PRÓPRIA |  | CABO DE COBRE NU 35 MM2 INSTALADA EM PAREDE OU COBERTURA COM FIXAÇÃO POR SUPORTE ÔMEGA A CADA 1M - FORNECIMENTO E INSTALAÇÃO | M |  |  | 43.26 | 42.37 | 0.89 | 0 | 0 | 0
------ | I. SINAPI | 863 | CABO DE COBRE NU 35 MM2 MEIO-DURO | M | 1.05 | 35.18 | 36.939 | 36.939 | 0 | 0 | 0 | 0
------ | I. PRÓPRIO | SS-I.1759 | SUPORTE ÔMEGA EM LATÃO PARA CABO 35 MM2 | PÇ | 1 | 3.35 | 3.35 | 3.35 | 0 | 0 | 0 | 0
------ | I. PRÓPRIO | SS-I.1434 | PARAFUSO AUTO-ATARRACHANTE CABEÇA CHATA PHILIPS 4,8 X 50 MM EM INOX | PÇ | 2 | 0.71 | 1.42 | 1.42 | 0 | 0 | 0 | 0
------ | I. SINAPI | 4375 | BUCHA DE NYLON SEM ABA S6 | UN | 2 | 0.17 | 0.34 | 0.34 | 0 | 0 | 0 | 0
------ | C. SINAPI | 88247 | AUXILIAR DE ELETRICISTA COM ENCARGOS COMPLEMENTARES | H | 0.033 | 16.03 | 0.52899 | 0.16236 | 0.36663 | 0 | 0 | 0
------ | C. SINAPI | 88264 | ELETRICISTA COM ENCARGOS COMPLEMENTARES | H | 0.033 | 20.73 | 0.68409 | 0.16236 | 0.52173 | 0 | 0 | 0
SS-C.1953 | C. PRÓPRIA |  | CAIXA DE INSPEÇÃO SUSPENSA PARA SPDA EM POLIPROPILENO 1" COM CONECTOR DE MEDIÇÃO - FORNECIMENTO E INSTALAÇÃO | UN |  |  | 97.02 | 88.94 | 8.08 | 0 | 0 | 0
------ | I. PRÓPRIO | SS-I.1760 | CAIXA DE INSPEÇÃO SUSPENSA PARA SPDA EM POLIPROPILENO 1" | PÇ | 1 | 28.98 | 28.98 | 28.98 | 0 | 0 | 0 | 0
------ | I. SINAPI | 11950 | BUCHA DE NYLON SEM ABA S6, COM PARAFUSO DE 4,20 X 40 MM EM ACO ZINCADO COM ROSCA SOBERBA, CABECA CHATA E FENDA PHILLIPS | UN | 4 | 0.35 | 1.4 | 1.4 | 0 | 0 | 0 | 0
------ | I. PRÓPRIO | SS-I.1761 | CONECTOR DE MEDIÇÃO EM LATÃO PARA SPDA COM QUATRO PARAFUSOS | PÇ | 1 | 55.61 | 55.61 | 55.61 | 0 | 0 | 0 | 0
------ | C. SINAPI | 88247 | AUXILIAR DE ELETRICISTA COM ENCARGOS COMPLEMENTARES | H | 0.3 | 16.03 | 4.809 | 1.476 | 3.333 | 0 | 0 | 0
------ | C. SINAPI | 88264 | ELETRICISTA COM ENCARGOS COMPLEMENTARES | H | 0.3 | 20.73 | 6.219 | 1.476 | 4.743 | 0 | 0 | 0
SS-C.1954 | C. PRÓPRIA |  | CONEXÃO DE CABO DE COBRE 25 A 35 MM2 À ESTRUTURA METÁLICA COM TERMINAL A COMPRESSÃO 2 FUROS - FORNECIMENTO E INSTALAÇÃO | UN |  |  | 50.1 | 44.72 | 5.38 | 0 | 0 | 0
------ | I. SINAPI | 1594 | TERMINAL METALICO A PRESSAO PARA 1 CABO DE 25 A 35 MM2, COM 2 FUROS PARA FIXACAO | UN | 1 | 39.67 | 39.67 | 39.67 | 0 | 0 | 0 | 0
------ | I. PRÓPRIO | SS-I.1435 | PARAFUSO SEXTAVADO 1/4" X 3/4" EM INOX | UN | 2 | 0.57 | 1.14 | 1.14 | 0 | 0 | 0 | 0
------ | I. PRÓPRIO | SS-I.1436 | ARRUELA LISA FURO 1/4" EM INOX | UN | 2 | 0.2556 | 0.5112 | 0.5112 | 0 | 0 | 0 | 0
------ | I. PRÓPRIO | SS-I.1437 | PORCA SEXTAVADA 1/4" EM INOX | UN | 2 | 0.5416 | 1.0832 | 1.0832 | 0 | 0 | 0 | 0
------ | I. PRÓPRIO | CD-I.2266 | ARRUELA DE PRESSÃO GALVANIZADA 1/4" | UN | 2 | 0.174 | 0.348 | 0.348 | 0 | 0 | 0 | 0
------ | C. SINAPI | 88247 | AUXILIAR DE ELETRICISTA COM ENCARGOS COMPLEMENTARES | H | 0.2 | 16.03 | 3.206 | 0.984 | 2.222 | 0 | 0 | 0
------ | C. SINAPI | 88264 | ELETRICISTA COM ENCARGOS COMPLEMENTARES | H | 0.2 | 20.73 | 4.146 | 0.984 | 3.162 | 0 | 0 | 0
SS-C.2642 | C. PRÓPRIA |  | BARRA CHATA EM ALUMÍNIO 7/8" X 1/8" COM FUROS E CONFORMAÇÃO | M |  |  | 11.02 | 9.6 | 1.41 | 0 | 0 | 0
------ | I. SINAPI | 43701 | CHAPA/BOBINA LISA EM ALUMINIO, LIGA 1.200 - H14, QUALQUER ESPESSURA, QUALQUER LARGURA | KG | 0.19052 | 47.83 | 9.1128 | 9.1128 | 0 | 0 | 0 | 0
------ | C. SINAPI | 88251 | AUXILIAR DE SERRALHEIRO COM ENCARGOS COMPLEMENTARES | H | 0.05 | 17.87 | 0.8935 | 0.245 | 0.6485 | 0 | 0 | 0
------ | C. SINAPI | 88315 | SERRALHEIRO COM ENCARGOS COMPLEMENTARES | H | 0.05 | 20.22 | 1.011 | 0.245 | 0.766 | 0 | 0 | 0
SS-C.2644 | C. PRÓPRIA |  | CURVA HORIZONTAL EM BARRA CHATA EM ALUMÍNIO 7/8" X 1/8" COM FUROS E CONFORMAÇÃO | UN |  |  | 10.63 | 6.39 | 4.24 | 0 | 0 | 0
------ | I. SINAPI | 43701 | CHAPA/BOBINA LISA EM ALUMINIO, LIGA 1.200 - H14, QUALQUER ESPESSURA, QUALQUER LARGURA | KG | 0.10287 | 47.83 | 4.9203 | 4.9203 | 0 | 0 | 0 | 0
------ | C. SINAPI | 88251 | AUXILIAR DE SERRALHEIRO COM ENCARGOS COMPLEMENTARES | H | 0.15 | 17.87 | 2.6805 | 0.735 | 1.9455 | 0 | 0 | 0
------ | C. SINAPI | 88315 | SERRALHEIRO COM ENCARGOS COMPLEMENTARES | H | 0.15 | 20.22 | 3.033 | 0.735 | 2.298 | 0 | 0 | 0
SS-C.2646 | C. PRÓPRIA |  | CURVA VERTICAL EM BARRA CHATA EM ALUMÍNIO 7/8" X 1/8" COM FUROS E CONFORMAÇÃO | UN |  |  | 9.06 | 6.23 | 2.83 | 0 | 0 | 0
------ | I. SINAPI | 43701 | CHAPA/BOBINA LISA EM ALUMINIO, LIGA 1.200 - H14, QUALQUER ESPESSURA, QUALQUER LARGURA | KG | 0.10973 | 47.83 | 5.2483 | 5.2483 | 0 | 0 | 0 | 0
------ | C. SINAPI | 88251 | AUXILIAR DE SERRALHEIRO COM ENCARGOS COMPLEMENTARES | H | 0.1 | 17.87 | 1.787 | 0.49 | 1.297 | 0 | 0 | 0
------ | C. SINAPI | 88315 | SERRALHEIRO COM ENCARGOS COMPLEMENTARES | H | 0.1 | 20.22 | 2.022 | 0.49 | 1.532 | 0 | 0 | 0
SS-C.2648 | C. PRÓPRIA |  | TERMINAL AÉREO 600 MM EM BARRA CHATA EM ALUMÍNIO 7/8" X 1/8" COM FUROS E CONFORMAÇÃO | UN |  |  | 10.19 | 7.36 | 2.83 | 0 | 0 | 0
------ | I. SINAPI | 43701 | CHAPA/BOBINA LISA EM ALUMINIO, LIGA 1.200 - H14, QUALQUER ESPESSURA, QUALQUER LARGURA | KG | 0.13337 | 47.83 | 6.3789 | 6.3789 | 0 | 0 | 0 | 0
------ | C. SINAPI | 88251 | AUXILIAR DE SERRALHEIRO COM ENCARGOS COMPLEMENTARES | H | 0.1 | 17.87 | 1.787 | 0.49 | 1.297 | 0 | 0 | 0
------ | C. SINAPI | 88315 | SERRALHEIRO COM ENCARGOS COMPLEMENTARES | H | 0.1 | 20.22 | 2.022 | 0.49 | 1.532 | 0 | 0 | 0
SS-C.2650 | C. PRÓPRIA |  | GRAMPO PARA CONEXÃO DE CRUZAMENTO DE BARRAS CHATAS ATÉ 26 MM | UN |  |  | 20.39 | 16.15 | 4.24 | 0 | 0 | 0
------ | I. SINAPI | 43701 | CHAPA/BOBINA LISA EM ALUMINIO, LIGA 1.200 - H14, QUALQUER ESPESSURA, QUALQUER LARGURA | KG | 0.17114 | 47.83 | 8.1859 | 8.1859 | 0 | 0 | 0 | 0
------ | I. PRÓPRIO | SS-I.1435 | PARAFUSO SEXTAVADO 1/4" X 3/4" EM INOX | UN | 4 | 0.57 | 2.28 | 2.28 | 0 | 0 | 0 | 0
------ | I. PRÓPRIO | SS-I.1436 | ARRUELA LISA FURO 1/4" EM INOX | UN | 8 | 0.2556 | 2.0448 | 2.0448 | 0 | 0 | 0 | 0
------ | I. PRÓPRIO | SS-I.1437 | PORCA SEXTAVADA 1/4" EM INOX | UN | 4 | 0.5416 | 2.1664 | 2.1664 | 0 | 0 | 0 | 0
------ | C. SINAPI | 88251 | AUXILIAR DE SERRALHEIRO COM ENCARGOS COMPLEMENTARES | H | 0.15 | 17.87 | 2.6805 | 0.735 | 1.9455 | 0 | 0 | 0
------ | C. SINAPI | 88315 | SERRALHEIRO COM ENCARGOS COMPLEMENTARES | H | 0.15 | 20.22 | 3.033 | 0.735 | 2.298 | 0 | 0 | 0
TX-C.2741 | C. PRÓPRIA |  | TAXA DE LICENÇA PARA CONSTRUÇÃO (LEI Nº 4.856/2010) - PREFEITURA MUNICIPAL DE ERECHIM /RS | M2 |  |  | 1.48 | 0 | 0 | 0 | 0 | 1.48
------ | I. PRÓPRIO | TX-I.2355 | UNIDADE DE REFERÊNCIA MUNICIPAL (URM) ERECHIM - RS | UN | 0.3 | 4.94 | 1.482 | 0 | 0 | 0 | 0 | 1.482
TX-C.2748 | C. PRÓPRIA |  | TAXA DE ALVARÁ DE HABITE-SE (LEI Nº 4.856/2010) - PREFEITURA MUNICIPAL DE ERECHIM /RS | M2 |  |  | 1.24 | 0 | 0 | 0 | 0 | 1.24
------ | I. PRÓPRIO | TX-I.2355 | UNIDADE DE REFERÊNCIA MUNICIPAL (URM) ERECHIM - RS | UN | 0.25 | 4.94 | 1.235 | 0 | 0 | 0 | 0 | 1.235